## GW差異
總攬 |  |  | EPC |  | 磁粉煞車 |  | LoadCell
名稱 | 19003 GW1 含浸機 | 22013 GW2 含浸機 | 19003 | 22013 | 19003 | 22013 | AI_#1下樹脂膜放卷 Load cell
DataLogging | 筆電 | 筆電 | 織物放卷*2 | 織物放卷*2 | 織物放卷*2 | 織物放卷*2 | AI_#1上樹脂膜放卷 Load cell
整紗鋼輪升降數量 | 2 | 4 | 樹脂膜放卷*4 | 樹脂膜放卷*4 | PE膜放卷*1 | PE膜放卷*2 | AI_#1下PE膜收卷 Load cell
整紗鋼輪升降伺服(kw) | 0.75 | 0.75 | 離型紙收卷*3 | 離型紙收卷*3 | 拖布*1 | 拖布*2 | AI_#1上PE膜收卷 Load cell
左右震動鋼輪數量 | 2 | 4 |  |  |  |  | AI_#1下離型紙收卷 Load cell
上下震動鋼輪數量 | 1 | 1 |  |  |  |  | AI_#1上離型紙收卷 Load cell
震動鋼輪頻率(次/分) | 200 | 300 |  |  |  |  | AI_#2下樹脂膜放卷 Load cell
碳紗牽引輪直徑(mm) | 200 | 200 |  |  |  |  | AI_#2上樹脂膜放卷 Load cell
織物放卷 | 2 | 2 |  |  |  |  | AI_#2下PE膜收卷 Load cell
拖布放卷 | 1 | 2 |  |  |  |  | AI_#2上PE膜收卷 Load cell
PE膜放卷 | 1 | 2 |  |  |  |  | AI_#2上離型紙收卷 Load cell
樹脂膜放卷數量 | 4 | 4 |  |  |  |  | AI_S型入料 Load cell
樹脂膜放卷伺服(kw) | 3.5 | 3.5
樹脂膜放卷最大直徑(mm) | 1000 | 1000
樹脂膜放卷張力控制方式 | 閉環 | 閉環
樹脂膜放卷張力控制精度 | 最小值:0.1kg 精度+-0.5kg 最大張力:40kg | 最小值:0.1kg 精度+-0.5kg 最大張力:40kg
PE膜收卷數量 | 4 | 4
PE膜收卷伺服(kw) | 0.75 | 1
PE膜收卷最大直徑(mm) | 500 | 500
PE膜收卷張力控制方式 | 開環(當前軟體閉環) | 閉環
鋼輪數量 | 7 | 7
鋼輪直徑(mm) | 450 | 450
鋼輪最高工作溫度 | 120 | 120
鋼輪線壓力(KG/CM) | 50 | 50
鋼輪間隙最小值(um) | 1 | 1
間隙調整伺服(kw) | 1.5 | 1.5
鋼輪傳動伺服(kw) | 3.5 | 3.5
鋼輪單獨傳動伺服(kw) | 2 | 2
電熱板數量 | 2 | 2
膠輪牽引輪直徑(mm) | 450 | 450
膠輪牽引輪傳動伺服(kw) | 3.5 | 3.5
冷卻板數量 | 3 | 3
離型紙收卷最大直徑(mm) | 800 | 800
離型紙收卷張力控制方式 | 開環(當前軟體閉環) | 閉環
離型紙收卷伺服(kw) | 3.5 | 3.5
PE膜覆膜牽引輪直徑(mm) | 200 | 200
PE膜覆膜牽引輪伺服(kw) | 3.5 | 3.5
PE膜覆膜牽升降 | 氣缸 | 伺服(1.5kw*2)
切刀牽引輪直徑(mm) | 118 | 118
切刀牽引輪伺服(kw) | 0.75 | 3.5
成品收卷最大直徑(mm) | 800 | 800
成品收卷伺服(kw) | 3.5 | 3.5
模溫機數量 | 9 | 9(改型號)
模溫機球閥 | Y | Y
冰水機數量 | 5 | 5(改型號)
HMI | 15吋 | 15吋
靜電棒 | 5 | 5
日光燈 | 15 | ?
PE覆膜輪升降HMI | N | Y
Note on C10: 滿足直線及S型穿紗所需運動方向
Note on D10: 滿足直線及S型穿紗所需運動方向
Note on C30: #2、#3、#4
Note on D30: #2、#3、#4
Note on C45: 鋼輪*7(18kw) 整紗*1(18kw) PE膜覆膜*1(9kw)
Note on D45: 鋼輪*7(#2~#7:18kw + #1:24kw) 整紗*1(18kw) PE膜覆膜*1(9kw)
Note on C47: 冰輪*2+冷板*3
Note on D47: 冰輪*2+冷板*3 ZIF-04 * 4 ZIF-08 *1 #3冰板
Note on D49: 膠輪後(上*2、下*1) 切刀牽引輪*1 PE膜覆膜牽引輪*1
Note on C50: 展紗前機構日光燈 展紗後機構日光燈 #1熱板機構日光燈 #2熱板機構日光燈 #1鋼輪機構日光燈 #4鋼輪機構日光燈 #5鋼輪前機構日光燈 #5鋼輪後機構日光燈 #6鋼輪機構日光燈 #7鋼輪機構日光燈 牽引輪機構日光燈 覆膜輪機構日光燈 #1檢測平台日光燈 #2檢測平台日光燈 #3冰板日光燈

## 馬達
| 廠牌：西門子 |  | 2 | 3 | 4 | 5 | 6 | 7 | 8 | 9 | 10 | 11 | 12 | 13 | 14 | 15 | 16 | 17 | 18 | 19 | 20 | 21 | 22 | 23 | 24 | 25 | 26 | 27 | 28 | 29 | 驅動器DC規劃 |  |  | 驅動器index | [10 empty] | 馬達index
功能 | 分區 | DRV 編號 | 名稱 | 馬達 型號 | 馬達轉速 | 馬達額定轉矩 | 剎車 | 對應 驅動器 | 驅動器瓦數 | 入電額定 | 出電額定 | 最大電流 | 額定係數 | FLS | DOG | RLS | MBR | 回升電阻 | Encoder線 | 通訊輸入端 | 通訊輸出端 | CAD圖號 | 廠牌 | CP標號 | CP型號 | CP額定 | CP額定電流 | MC標號 | MC型號 | MC電壓 | 額定 | 剎車 | 使用個數 | 名稱 | 驅動器瓦數 | INPUT | OUTPUT | 最大 | 係數 | 容量 | 幾P | CP型號 | CP額定 | MC型號 | 名稱 | 馬達轉速 | 額定轉矩 | 剎車 | 對應驅動器 | 抱閘電流
升降 | 2F前 | DRV01 | #1展紗鋼輪升降 | 1FL6044-1AF61-2LB1 | 3000 | 2.39 | ○ | 6SL3210-5FE10-8UF0 | 0.75 | 2.6 | 2.1 | 6.3 | 1.2 | ○ | ○ | ○ | ○ |  |  | HUB-C11G2 | DRV02 | 1 | SIEMENS | CP-M1C1 | BHA33D4 | 3P-4A | 額定電流2.6A | MC-C14B3 | S-P11(S) | AC220V | 1.5 | 0.88 | 4 | 6SL3210-5FE10-8UF0 | 0.75 | 2.6 | 2.1 | 6.3 | 1.2 | 3.12 | 3P | BHA33D4 | 3P-4A | S-P11(S) | 1FL6044-1AF61-2LB1 | 3000 | 2.39 | ○ | 6SL3210-5FE10-8UF0 | 0.88
升降 | 2F前 | DRV02 | #2展紗鋼輪升降 | 1FL6044-1AF61-2LB1 | 3000 | 2.39 | ○ | 6SL3210-5FE10-8UF0 | 0.75 | 2.6 | 2.1 | 6.3 | 1.2 | ○ | ○ | ○ | ○ |  |  | DRV01 | DRV03 | 2 | SIEMENS | CP-M2C1 | BHA33D4 | 3P-4A | 額定電流2.6A | MC-C14C3 | S-P11(S) | AC220V | 1.5 | 0.88 | 4 | 6SL3210-5FE11-0UF0 | 1 | 3.8 | 3 | 9 | 1.25 | 4.75 | 3P | BHA33D5 | 3P-5A | S-P11(S) | 1FL6061-1AC61-2LB1 | 2000 | 3.58 | ○ | 6SL3210-5FE10-8UF0 | 1.44
升降 | 2F前 | DRV03 | #3展紗鋼輪升降 | 1FL6044-1AF61-2LB1 | 3000 | 2.39 | ○ | 6SL3210-5FE10-8UF0 | 0.75 | 2.6 | 2.1 | 6.3 | 1.2 | ○ | ○ | ○ | ○ |  |  | DRV02 | DRV04 | 3 | SIEMENS | CP-M3C1 | BHA33D4 | 3P-4A | 額定電流2.6A | MC-C14B7 | S-P11(S) | AC220V | 1.5 | 0.88 | 6 | 6SL3210-5FE12-0UF0 | 2 | 9.8 | 7.8 | 23.4 | 1.1 | 10.78 | 3P | BHA33D16 | 3P-16A | S-P16(S) | 1FL6067-1AC61-2LA1 | 2000 | 9.55 | - | 6SL3210-5FE12-0UF0 | -
升降 | 2F前 | DRV04 | #4展紗鋼輪升降 | 1FL6044-1AF61-2LB1 | 3000 | 2.39 | ○ | 6SL3210-5FE10-8UF0 | 0.75 | 2.6 | 2.1 | 6.3 | 1.2 | ○ | ○ | ○ | ○ |  |  | DRV03 | DRV05 | 4 | SIEMENS | CP-M4C1 | BHA33D4 | 3P-4A | 額定電流2.6A | MC-C14C7 | S-P11(S) | AC222V | 1.5 | 0.88
升降 | 2F前 | DRV05 | 碳紗牽引輪升降(傳動側) | 1FL6064-1AC61-2LB1 | 2000 | 7.16 | ○ | 6SL3210-5FE11-5UF0 | 1.5 | 6.6 | 5.3 | 15.9 | 1.25 | ○ | ○ | ○ | ○ |  |  | DRV04 | DRV06 | 5 | SIEMENS | CP-M5C1 | BHA33D10 | 3P-10A | 額定電流6.6A | MC-C14D3 | S-P11(S) | AC220V | 1.5 | 1.44 | 0 | 6SL3210-5FE10-4UF0 | 0.4 | 1.5 | 1.2 | 3.6 | 1.4 | 2.1 | 3P | BHA33D3 | 3P-3A | S-P11(S) | 1FL6062-1AC61-2LA1 | 2000 | 4.78 | - | 6SL3210-5FE11-0UF0 | -
升降 | 2F前 | DRV06 | 碳紗牽引輪升降(操作側) | 1FL6064-1AC61-2LB1 | 2000 | 7.16 | ○ | 6SL3210-5FE11-5UF0 | 1.5 | 6.6 | 5.3 | 15.9 | 1.25 | ○ | ○ | ○ | ○ |  |  | DRV05 |  | 6 | SIEMENS | CP-M6C1 | BHA33D10 | 3P-10A | 額定電流6.6A | MC-C14E3 | S-P11(S) | AC220V | 1.5 | 1.44 | 19 | 6SL3210-5FE11-5UF0 | 1.5 | 6.6 | 5.3 | 15.9 | 1.25 | 8.25 | 3P | BHA33D10 | 3P-10A | S-P11(S) | 1FL6064-1AC61-2LB1 | 2000 | 7.16 | ○ | 6SL3210-5FE11-5UF0 | 1.44
升降 | 電控箱 | DRV07 | #1熱壓滾輪升降(傳動側) | 1FL6064-1AC61-2LB1 | 2000 | 7.16 | ○ | 6SL3210-5FE11-5UF0 | 1.5 | 6.6 | 5.3 | 15.9 | 1.25 | ○ | ○ | ○ | ○ |  |  | HUB-C4H2 | DRV08 | 7 | SIEMENS | CP-M7C1 | BHA33D10 | 3P-10A | 額定電流6.6A | MC-C6B3 | S-P11(S) | AC220V | 1.5 | 1.44 | 18 | 6SL3210-5FE13-5UF0 | 3.5 | 13.8 | 11 | 33 | 1.1 | 15.18 | 3P | BHA33D16 | 3P-16A | S-P16(S) | 1FL6092-1AC61-2LA1 | 2000 | 16.7 | - | 6SL3210-5FE13-5UF0 | -
升降 | 電控箱 | DRV08 | #1熱壓滾輪升降(操作側) | 1FL6064-1AC61-2LB1 | 2000 | 7.16 | ○ | 6SL3210-5FE11-5UF0 | 1.5 | 6.6 | 5.3 | 15.9 | 1.25 | ○ | ○ | ○ | ○ |  |  | DRV07 | DRV09 | 8 | SIEMENS | CP-M8C1 | BHA33D10 | 3P-10A | 額定電流6.6A | MC-C6C3 | S-P11(S) | AC220V | 1.5 | 1.44
升降 | 電控箱 | DRV09 | #2熱壓滾輪升降(傳動側) | 1FL6064-1AC61-2LB1 | 2000 | 7.16 | ○ | 6SL3210-5FE11-5UF0 | 1.5 | 6.6 | 5.3 | 15.9 | 1.25 | ○ | ○ | ○ | ○ |  |  | DRV08 | DRV10 | 9 | SIEMENS | CP-M9C1 | BHA33D10 | 3P-10A | 額定電流6.6A | MC-C6D3 | S-P11(S) | AC220V | 1.5 | 1.44
升降 | 電控箱 | DRV10 | #2熱壓滾輪升降(操作側) | 1FL6064-1AC61-2LB1 | 2000 | 7.16 | ○ | 6SL3210-5FE11-5UF0 | 1.5 | 6.6 | 5.3 | 15.9 | 1.25 | ○ | ○ | ○ | ○ |  |  | DRV09 | DRV11 | 10 | SIEMENS | CP-M10C1 | BHA33D10 | 3P-10A | 額定電流6.6A | MC-C6E3 | S-P11(S) | AC220V | 1.5 | 1.44 | 5 | BXSD400-C | 0.4 | 4.7 | - | 9.8 | 1.25 | 5.875 | 2P | BHA32D6 | 2P-6A | S-P11(S) | BXM6400-GFS+GFS6G100 | 3000 | 1.3 | - | BXSD400-C | -
升降 | 電控箱 | DRV11 | #3熱壓滾輪升降(傳動側) | 1FL6064-1AC61-2LB1 | 2000 | 7.16 | ○ | 6SL3210-5FE11-5UF0 | 1.5 | 6.6 | 5.3 | 15.9 | 1.25 | ○ | ○ | ○ | ○ |  |  | DRV10 | DRV12 | 11 | SIEMENS | CP-M11C1 | BHA33D10 | 3P-10A | 額定電流6.6A | MC-C6F3 | S-P11(S) | AC220V | 1.5 | 1.44 | 1 | VFD004S21A | 0.4 | 6.5 | - | - | 1.25 | 8.125 | 2P | BHA32D10 | 2P-10A | S-P11(S) | SH-11-30-0.4-A(利茗) | - | - | - | VFD004S21A | -
升降 | 電控箱 | DRV12 | #3熱壓滾輪升降(操作側) | 1FL6064-1AC61-2LB1 | 2000 | 7.16 | ○ | 6SL3210-5FE11-5UF0 | 1.5 | 6.6 | 5.3 | 15.9 | 1.25 | ○ | ○ | ○ | ○ |  |  | DRV11 | DRV13 | 12 | SIEMENS | CP-M12C1 | BHA33D10 | 3P-10A | 額定電流6.6A | MC-C6G3 | S-P11(S) | AC220V | 1.5 | 1.44
升降 | 電控箱 | DRV13 | #4熱壓滾輪升降(傳動側) | 1FL6064-1AC61-2LB1 | 2000 | 7.16 | ○ | 6SL3210-5FE11-5UF0 | 1.5 | 6.6 | 5.3 | 15.9 | 1.25 | [6 empty] | DRV12 | DRV14 | 13 | SIEMENS | CP-M13C1 | BHA33D10 | 3P-10A | 額定電流6.6A | MC-C6H3 | S-P11(S) | AC220V | 1.5 | 1.44
升降 | 電控箱 | DRV14 | #4熱壓滾輪升降(操作側) | 1FL6064-1AC61-2LB1 | 2000 | 7.16 | ○ | 6SL3210-5FE11-5UF0 | 1.5 | 6.6 | 5.3 | 15.9 | 1.25 | [6 empty] | DRV13 | DRV15 | 14 | SIEMENS | CP-M14C1 | BHA33D10 | 3P-10A | 額定電流6.6A | MC-C6I3 | S-P11(S) | AC220V | 1.5 | 1.44
升降 | 電控箱 | DRV15 | #5熱壓滾輪升降(傳動側) | 1FL6064-1AC61-2LB1 | 2000 | 7.16 | ○ | 6SL3210-5FE11-5UF0 | 1.5 | 6.6 | 5.3 | 15.9 | 1.25 | [6 empty] | DRV14 | DRV16 | 15 | SIEMENS | CP-M15C1 | BHA33D10 | 3P-10A | 額定電流6.6A | MC-C6J3 | S-P11(S) | AC220V | 1.5 | 1.44
升降 | 電控箱 | DRV16 | #5熱壓滾輪升降(操作側) | 1FL6064-1AC61-2LB1 | 2000 | 7.16 | ○ | 6SL3210-5FE11-5UF0 | 1.5 | 6.6 | 5.3 | 15.9 | 1.25 | [6 empty] | DRV15 | DRV17 | 16 | SIEMENS | CP-M16C1 | BHA33D10 | 3P-10A | 額定電流6.6A | MC-C6B7 | S-P11(S) | AC220V | 1.5 | 1.44
升降 | 電控箱 | DRV17 | #6熱壓滾輪升降(傳動側) | 1FL6064-1AC61-2LB1 | 2000 | 7.16 | ○ | 6SL3210-5FE11-5UF0 | 1.5 | 6.6 | 5.3 | 15.9 | 1.25 | [6 empty] | DRV16 | DRV18 | 17 | SIEMENS | CP-M17C1 | BHA33D10 | 3P-10A | 額定電流6.6A | MC-C6C7 | S-P11(S) | AC220V | 1.5 | 1.44
升降 | 電控箱 | DRV18 | #6熱壓滾輪升降(操作側) | 1FL6064-1AC61-2LB1 | 2000 | 7.16 | ○ | 6SL3210-5FE11-5UF0 | 1.5 | 6.6 | 5.3 | 15.9 | 1.25 | [6 empty] | DRV17 | DRV19 | 18 | SIEMENS | CP-M18C1 | BHA33D10 | 3P-10A | 額定電流6.6A | MC-C6D7 | S-P11(S) | AC220V | 1.5 | 1.44
升降 | 電控箱 | DRV19 | #7熱壓滾輪升降(傳動側) | 1FL6064-1AC61-2LB1 | 2000 | 7.16 | ○ | 6SL3210-5FE11-5UF0 | 1.5 | 6.6 | 5.3 | 15.9 | 1.25 | [6 empty] | DRV18 | DRV20 | 19 | SIEMENS | CP-M19C1 | BHA33D10 | 3P-10A | 額定電流6.6A | MC-C6E7 | S-P11(S) | AC220V | 1.5 | 1.44
升降 | 電控箱 | DRV20 | #7熱壓滾輪升降(操作側) | 1FL6064-1AC61-2LB1 | 2000 | 7.16 | ○ | 6SL3210-5FE11-5UF0 | 1.5 | 6.6 | 5.3 | 15.9 | 1.25 | [6 empty] | DRV19 | DRV21 | 20 | SIEMENS | CP-M20C1 | BHA33D10 | 3P-10A | 額定電流6.6A | MC-C6F7 | S-P11(S) | AC220V | 1.5 | 1.44
升降 | 電控箱 | DRV21 | 膠輪牽引升降 | 1FL6064-1AC61-2LB1 | 2000 | 7.16 | ○ | 6SL3210-5FE11-5UF0 | 1.5 | 6.6 | 5.3 | 15.9 | 1.25 | [6 empty] | DRV20 | DRV22 | 21 | SIEMENS | CP-M21C1 | BHA33D10 | 3P-10A | 額定電流6.6A | MC-C6G7 | S-P11(S) | AC220V | 1.5 | 1.44
升降 | 電控箱 | DRV22 | 覆膜輪升降(傳動側) | 1FL6064-1AC61-2LB1 | 2000 | 7.16 | ○ | 6SL3210-5FE11-5UF0 | 1.5 | 6.6 | 5.3 | 15.9 | 1.25 | [6 empty] | DRV21 | DRV23 | 22 | SIEMENS | CP-M22C1 | BHA33D10 | 3P-10A | 額定電流6.6A | MC-C6H7 | S-P11(S) | AC220V | 1.5 | 1.44
升降 | 電控箱 | DRV23 | 覆膜輪升降(操作側)預留 | 1FL6064-1AC61-2LB1 | 2000 | 7.16 | ○ | 6SL3210-5FE11-5UF0 | 1.5 | 6.6 | 5.3 | 15.9 | 1.25 | [6 empty] | DRV22 |  | 23 | SIEMENS | CP-M23C1 | BHA33D10 | 3P-10A | 額定電流6.6A | MC-C6I7 | S-P11(S) | AC220V | 1.5 | 1.44
傳動 | 2F前 | DRV24 | 碳紗牽引輪 | 1FL6092-1AC61-2LA1 | 2000 | 16.7 | - | 6SL3210-5FE13-5UF0 | 3.5 | 13.8 | 11 | 33 | 1.1 |  | ○ |  |  |  |  | HUB-C11G2 | DRV38 | 24 | SIEMENS | CP-M24C1 | BHA33D16 | 3P-16A | 額定電流13.8A | MC-C14F3 | S-P16(S) | AC220V | 1.5 | _
傳動 | 電控箱 | DRV25 | #1熱壓滾輪驅動 | 1FL6092-1AC61-2LA1 | 2000 | 16.7 | - | 6SL3210-5FE13-5UF0 | 3.5 | 13.8 | 11 | 33 | 1.1 |  | ○ |  |  |  |  | HUB-C4H2 | DRV26 | 25 | SIEMENS | CP-M25C1 | BHA33D16 | 3P-16A | 額定電流13.8A | MC-C7B3 | S-P16(S) | AC220V | 1.5 | _
傳動 | 電控箱 | DRV26 | #2熱壓滾輪上驅動 | 1FL6067-1AC61-2LA1 | 2000 | 9.55 | - | 6SL3210-5FE12-0UF0 | 2 | 9.8 | 7.8 | 23.4 | 1.1 |  | ○ |  |  |  |  | DRV25 | DRV27 | 26 | SIEMENS | CP-M26C1 | BHA33D16 | 3P-16A | 額定電流9.8A | MC-C7C3 | S-P16(S) | AC220V | 1.5 | _
傳動 | 電控箱 | DRV27 | #2熱壓滾輪下驅動 | 1FL6067-1AC61-2LA1 | 2000 | 9.55 | - | 6SL3210-5FE12-0UF0 | 2 | 9.8 | 7.8 | 23.4 | 1.1 | [6 empty] | DRV26 | DRV28 | 27 | SIEMENS | CP-M27C1 | BHA33D16 | 3P-16A | 額定電流9.8A | MC-C7D3 | S-P16(S) | AC220V | 1.5 | _
傳動 | 電控箱 | DRV28 | #3熱壓滾輪上驅動 | 1FL6067-1AC61-2LA1 | 2000 | 9.55 | - | 6SL3210-5FE12-0UF0 | 2 | 9.8 | 7.8 | 23.4 | 1.1 | [6 empty] | DRV27 | DRV29 | 28 | SIEMENS | CP-M28C1 | BHA33D16 | 3P-16A | 額定電流9.8A | MC-C7E3 | S-P16(S) | AC220V | 1.5 | _
傳動 | 電控箱 | DRV29 | #3熱壓滾輪下驅動 | 1FL6067-1AC61-2LA1 | 2000 | 9.55 | - | 6SL3210-5FE12-0UF0 | 2 | 9.8 | 7.8 | 23.4 | 1.1 | [6 empty] | DRV28 | DRV30 | 29 | SIEMENS | CP-M29C1 | BHA33D16 | 3P-16A | 額定電流9.8A | MC-C7F3 | S-P16(S) | AC220V | 1.5 | _
傳動 | 電控箱 | DRV30 | #4熱壓滾輪上驅動 | 1FL6067-1AC61-2LA1 | 2000 | 9.55 | - | 6SL3210-5FE12-0UF0 | 2 | 9.8 | 7.8 | 23.4 | 1.1 | [6 empty] | DRV29 | DRV31 | 30 | SIEMENS | CP-M30C1 | BHA33D16 | 3P-16A | 額定電流9.8A | MC-C7G3 | S-P16(S) | AC220V | 1.5 | _
傳動 | 電控箱 | DRV31 | #4熱壓滾輪下驅動 | 1FL6067-1AC61-2LA1 | 2000 | 9.55 | - | 6SL3210-5FE12-0UF0 | 2 | 9.8 | 7.8 | 23.4 | 1.1 | [6 empty] | DRV30 | DRV32 | 31 | SIEMENS | CP-M31C1 | BHA33D16 | 3P-16A | 額定電流9.8A | MC-C7H3 | S-P16(S) | AC220V | 1.5 | _
傳動 | 電控箱 | DRV32 | #5熱壓滾輪驅動 | 1FL6092-1AC61-2LA1 | 2000 | 16.7 | - | 6SL3210-5FE13-5UF0 | 3.5 | 13.8 | 11 | 33 | 1.1 | [6 empty] | DRV31 | DRV33 | 32 | SIEMENS | CP-M32C1 | BHA33D16 | 3P-16A | 額定電流13.8A | MC-C7I3 | S-P16(S) | AC220V | 1.5 | _
傳動 | 電控箱 | DRV33 | #6熱壓滾輪驅動 | 1FL6092-1AC61-2LA1 | 2000 | 16.7 | - | 6SL3210-5FE13-5UF0 | 3.5 | 13.8 | 11 | 33 | 1.1 | [6 empty] | DRV32 | DRV34 | 33 | SIEMENS | CP-M33C1 | BHA33D16 | 3P-16A | 額定電流13.8A | MC-C7J3 | S-P16(S) | AC220V | 1.5 | _
傳動 | 電控箱 | DRV34 | #7熱壓滾輪驅動 | 1FL6092-1AC61-2LA1 | 2000 | 16.7 | - | 6SL3210-5FE13-5UF0 | 3.5 | 13.8 | 11 | 33 | 1.1 | [6 empty] | DRV33 | DRV35 | 34 | SIEMENS | CP-M34C1 | BHA33D16 | 3P-16A | 額定電流13.8A | MC-C7B7 | S-P16(S) | AC220V | 1.5 | _
傳動 | 電控箱 | DRV35 | 膠輪牽引輪驅動 | 1FL6092-1AC61-2LA1 | 2000 | 16.7 | - | 6SL3210-5FE13-5UF0 | 3.5 | 13.8 | 11 | 33 | 1.1 | [6 empty] | DRV34 | DRV36 | 35 | SIEMENS | CP-M35C1 | BHA33D16 | 3P-16A | 額定電流13.8A | MC-C7C7 | S-P16(S) | AC220V | 1.5 | _
傳動 | 電控箱 | DRV36 | 覆膜輪驅動 | 1FL6092-1AC61-2LA1 | 2000 | 16.7 | - | 6SL3210-5FE13-5UF0 | 3.5 | 13.8 | 11 | 33 | 1.1 | [6 empty] | DRV35 | DRV37 | 36 | SIEMENS | CP-M36C1 | BHA33D16 | 3P-16A | 額定電流13.8A | MC-C7D7 | S-P16(S) | AC220V | 1.5 | _
傳動 | 電控箱 | DRV37 | 切刀牽引輪驅動 | 1FL6092-1AC61-2LA1 | 2000 | 16.7 | - | 6SL3210-5FE13-5UF0 | 3.5 | 13.8 | 11 | 33 | 1.1 | [6 empty] | DRV36 |  | 37 | SIEMENS | CP-M37C1 | BHA33D16 | 3P-16A | 額定電流13.8A | MC-C7E7 | S-P16(S) | AC220V | 1.5 | _
放捲 | 2F前 | DRV38 | #1上樹脂膜放卷 | 1FL6092-1AC61-2LA1 | 2000 | 16.7 | - | 6SL3210-5FE13-5UF0 | 3.5 | 13.8 | 11 | 33 | 1.1 | [6 empty] | DRV24 | DRV39 | 38 | SIEMENS | CP-M38C1 | BHA33D16 | 3P-16A | 額定電流13.8A | MC-C14G3 | S-P16(S) | AC220V | 1.5 | _
放捲 | 2F前 | DRV39 | #1下樹脂膜放卷 | 1FL6092-1AC61-2LA1 | 2000 | 16.7 | - | 6SL3210-5FE13-5UF0 | 3.5 | 13.8 | 11 | 33 | 1.1 | [6 empty] | DRV38 | DRV42 | 39 | SIEMENS | CP-M39C1 | BHA33D16 | 3P-16A | 額定電流13.8A | MC-C14H3 | S-P16(S) | AC220V | 1.5 | _
放捲 | 2F後 | DRV40 | #2上樹脂膜放卷 | 1FL6092-1AC61-2LA1 | 2000 | 16.7 | - | 6SL3210-5FE13-5UF0 | 3.5 | 13.8 | 11 | 33 | 1.1 | [6 empty] | HUB-C41G2 | DRV41 | 40 | SIEMENS | CP-M40C1 | BHA33D16 | 3P-16A | 額定電流13.8A | MC-C44B3 | S-P16(S) | AC220V | 1.5 | _
放捲 | 2F後 | DRV41 | #2下樹脂膜放卷 | 1FL6092-1AC61-2LA1 | 2000 | 16.7 | - | 6SL3210-5FE13-5UF0 | 3.5 | 13.8 | 11 | 33 | 1.1 | [6 empty] | DRV40 | DRV44 | 41 | SIEMENS | CP-M41C1 | BHA33D16 | 3P-16A | 額定電流13.8A | MC-C44C3 | S-P16(S) | AC220V | 1.5 | _
收捲 | 2F前 | DRV42 | #1上PE膜收卷 | 1FL6062-1AC61-2LA1 | 2000 | 4.78 | - | 6SL3210-5FE11-0UF0 | 1 | 3.8 | 3 | 9 | 1.25 | [6 empty] | DRV39 | DRV43 | 42 | SIEMENS | CP-M42C1 | BHA33D5 | 3P-5A | 額定電流3.8A | MC-C14I3 | S-P11(S) | AC220V | 1.5 | _
收捲 | 2F前 | DRV43 | #1下PE膜收卷 | 1FL6062-1AC61-2LA1 | 2000 | 4.78 | - | 6SL3210-5FE11-0UF0 | 1 | 3.8 | 3 | 9 | 1.25 | [6 empty] | DRV42 |  | 43 | SIEMENS | CP-M43C1 | BHA33D5 | 3P-5A | 額定電流3.8A | MC-C14J3 | S-P11(S) | AC220V | 1.5 | _
收捲 | 2F後 | DRV44 | #2上PE膜收卷 | 1FL6062-1AC61-2LA1 | 2000 | 4.78 | - | 6SL3210-5FE11-0UF0 | 1 | 3.8 | 3 | 9 | 1.25 | [6 empty] | DRV41 | DRV45 | 44 | SIEMENS | CP-M44C1 | BHA33D5 | 3P-5A | 額定電流3.8A | MC-C44D3 | S-P11(S) | AC220V | 1.5 | _
收捲 | 2F後 | DRV45 | #2下PE膜收卷 | 1FL6062-1AC61-2LA1 | 2000 | 4.78 | - | 6SL3210-5FE11-0UF0 | 1 | 3.8 | 3 | 9 | 1.25 | [6 empty] | DRV44 | DRV46 | 45 | SIEMENS | CP-M45C1 | BHA33D5 | 3P-5A | 額定電流3.8A | MC-C44E3 | S-P11(S) | AC220V | 1.5 | _
收捲 | 2F後 | DRV46 | #1下離型紙收卷 | 1FL6092-1AC61-2LA1 | 2000 | 16.7 | - | 6SL3210-5FE13-5UF0 | 3.5 | 13.8 | 11 | 33 | 1.1 | [6 empty] | DRV45 | DRV47 | 46 | SIEMENS | CP-M46C1 | BHA33D16 | 3P-16A | 額定電流13.8A | MC-C44F3 | S-P16(S) | AC220V | 1.5 | _
收捲 | 2F後 | DRV47 | #1上離型紙收卷 | 1FL6092-1AC61-2LA1 | 2000 | 16.7 | - | 6SL3210-5FE13-5UF0 | 3.5 | 13.8 | 11 | 33 | 1.1 | [6 empty] | DRV46 | DRV48 | 47 | SIEMENS | CP-M47C1 | BHA33D16 | 3P-16A | 額定電流13.8A | MC-C44G3 | S-P16(S) | AC220V | 1.5 | _
收捲 | 2F後 | DRV48 | #2上離型紙收卷 | 1FL6092-1AC61-2LA1 | 2000 | 16.7 | - | 6SL3210-5FE13-5UF0 | 3.5 | 13.8 | 11 | 33 | 1.1 | [6 empty] | DRV47 | DRV49 | 48 | SIEMENS | CP-M48C1 | BHA33D16 | 3P-16A | 額定電流13.8A | MC-C44H3 | S-P16(S) | AC220V | 1.5 | _
收捲 | 2F後 | DRV49 | 成品收卷(傳動側) | 1FL6092-1AC61-2LA1 | 2000 | 16.7 | - | 6SL3210-5FE13-5UF0 | 3.5 | 13.8 | 11 | 33 | 1.1 | [6 empty] | DRV48 | DRV50 | 49 | SIEMENS | CP-M49C1 | BHA33D16 | 3P-16A | 額定電流13.8A | MC-C44I3 | S-P16(S) | AC220V | 1.5 | _
收捲 | 2F後 | DRV50 | 成品收卷(操作側) | 1FL6092-1AC61-2LA1 | 2000 | 16.7 | - | 6SL3210-5FE13-5UF0 | 3.5 | 13.8 | 11 | 33 | 1.1 | [6 empty] | DRV49 | DRV51 | 50 | SIEMENS | CP-M50C1 | BHA33D16 | 3P-16A | 額定電流13.8A | MC-C44J3 | S-P16(S) | AC220V | 1.5 | _
收捲 | 2F後 | DRV51 | 收卷擺臂(傳動側) | 1FL6092-1AC61-2LA1 | 2000 | 16.7 | - | 6SL3210-5FE13-5UF0 | 3.5 | 13.8 | 11 | 33 | 1.1 | [6 empty] | DRV50 |  | 51 | SIEMENS | CP-M51C1 | BHA33D16 | 3P-16A | 額定電流13.8A | MC-C44B7 | S-P16(S) | AC220V | 1.5 | _
其他 | 2F前 | DRV52 | #1震動鋼輪 | BXM6400-GFS+GFS6G100 | 3000 | 1.3 | - | BXSD400-C | 0.4 | 4.7 | - | 9.8 | 1.25 | [8 empty] | 52 | 東方馬達 | CP-M52C1 | BHA32D6 | 2P-6A | 額定電流4.7A |  | S-P11(S) | AC220V
其他 | 2F前 | DRV53 | #2震動鋼輪 | BXM6400-GFS+GFS6G100 | 3000 | 1.3 | - | BXSD400-C | 0.4 | 4.7 | - | 9.8 | 1.25 | [8 empty] | 53 | 東方馬達 | CP-M53C1 | BHA32D6 | 2P-6A | 額定電流4.7A |  | S-P11(S) | AC220V | [14 empty] | 士林_BHA3
其他 | 2F前 | DRV54 | #3震動鋼輪 | BXM6400-GFS+GFS6G100 | 3000 | 1.3 | - | BXSD400-C | 0.4 | 4.7 | - | 9.8 | 1.25 | [8 empty] | 54 | 東方馬達 | CP-M54C1 | BHA32D6 | 2P-6A | 額定電流4.7A |  | S-P11(S) | AC220V | [14 empty] | 容量Range | CP級數 | MC型號
其他 | 2F前 | DRV55 | #4震動鋼輪 | BXM6400-GFS+GFS6G100 | 3000 | 1.3 | - | BXSD400-C | 0.4 | 4.7 | - | 9.8 | 1.25 | [8 empty] | 55 | 東方馬達 | CP-M55C1 | BHA32D6 | 2P-6A | 額定電流4.7A |  | S-P11(S) | AC220V | [14 empty] | 0 | 1 | S-P11(S)
其他 | 2F前 | DRV56 | #5震動鋼輪 | BXM6400-GFS+GFS6G100 | 3000 | 1.3 | - | BXSD400-C | 0.4 | 4.7 | - | 9.8 | 1.25 | [8 empty] | 56 | 東方馬達 | CP-M56C1 | BHA32D6 | 2P-6A | 額定電流4.7A |  | S-P11(S) | AC220V | [14 empty] | 1 | 2 | S-P11(S)
其他 | 成品裁切區 | DRV57 | 耳料收卷 | SH-11-30-0.4-A(利茗) | - | - | - | VFD004S21A | 0.4 | 6.5 | - | - | 1.25 | [8 empty] | 57 | 台達變頻器 | CP-M57C1 | BHA32D10 | 2P-10A | 額定電流6.5A |  | S-P11(S) | AC220V | [14 empty] | 2 | 3 | S-P11(S)
[31 empty] | 76.5 | 30.88 | [12 empty] | 3 | 4 | S-P11(S)
[31 empty] | 係數 | 1.2 | [12 empty] | 4 | 5 | S-P11(S) | bar: 25; 29
|  |  | 6: 4; 7: 6SL3210-5FE10-8UF0; 8: 0.75; 9: 2.6; 24: BHA33D4; 25: 4; 28: S-P11(S); 29: 33 | 總電流 | 128.856 | [12 empty] | 5 | 6 | S-P11(S)
|  |  | 6: 4; 7: 6SL3210-5FE11-0UF0; 8: 1; 9: 3.8; 24: BHA33D5; 25: 4; 28: S-P16(S); 29: 24 | [14 empty] | 6 | 10 | S-P11(S)
|  |  | 6: 19; 7: 6SL3210-5FE11-5UF0; 8: 1.5; 9: 6.6; 24: BHA33D10; 25: 19 | [14 empty] | 10 | 16 | S-P16(S)
|  |  | 6: 6; 7: 6SL3210-5FE12-0UF0; 8: 2; 9: 9.8; 24: BHA33D16; 25: 24; 29: 57 | [14 empty] | 16 | 20 | S-P21(S)
|  |  | 6: 18; 7: 6SL3210-5FE13-5UF0; 8: 3.5; 9: 13.8; 25: 51 | [14 empty] | 20 | 25 | S-P25(S)
|  |  | 6: 51 | [14 empty] | 25 | 32 | S-P35T(S)
[45 empty] | 32 | 40 | S-P40T(S)
[45 empty] | 40 | 50 | S-P50T(S)
[45 empty] | 50 | 63 | S-P80T(S)
[45 empty] | 63 | 63 | S-P80T(S)
[9 empty] | 驅動器瓦數 | Encoder線
[9 empty] | 0.75 | 10 | 0
[9 empty] | 0.75 | 15 | 0
[9 empty] | 0.75 | 20 | 0
[9 empty] | 0.75 | 25 | 0
[9 empty] | 0.75 | 30 | 0
[9 empty] | 0.75 | 35 | 0
[9 empty] | 1.5 | 10 | 0
[9 empty] | 1.5 | 15 | 0
[9 empty] | 1.5 | 20 | 0
[9 empty] | 1.5 | 25 | 0
[9 empty] | 1.5 | 30 | 0
[9 empty] | 1.5 | 35 | 0
[9 empty] | 2 | 10 | 0
[9 empty] | 2 | 15 | 0
[9 empty] | 2 | 20 | 0
[9 empty] | 2 | 25 | 0
[9 empty] | 2 | 30 | 0
[9 empty] | 2 | 35 | 0
[9 empty] | 3.5 | 10 | 0
[9 empty] | 3.5 | 15 | 0
[9 empty] | 3.5 | 20 | 0
[9 empty] | 3.5 | 25 | 0
[9 empty] | 3.5 | 30 | 0
[9 empty] | 3.5 | 35 | 0
0

## 批次馬達CAD
| 間格： | 28 | 淺藍:自行輸入或清單 ; 橙色:公式 | (command "_attedit" "Y" "*" "*" "*")
DRV01 |  |  | 值 | 步驟1(cad輸入指令)再選取 欲更改圖塊，選取完後按ENTER | 步驟2(完成步驟1後再輸入指令) |  |  |  | index | 2 | 3 | 4 | 5 | 6 | 7 | 8 | 9 | 10 | 11 | 12 | 13 | 14 | 15 | 16 | 17 | 18 | 19 | 20 | 21 | 22 | 23 | 24 | 25 | 26 | 27 | 28 | 29 | 30 | 31 | 32 | 33 | 34 | 35 | 36 | 37 | 38 | 39 | 40 | 41 | 42 | 43 | 44 | 45 | 46 | 47 | 48 | 49 | 50
DRV02 | DRV01 |  | DRV01 |  | (command "V" "R" "DRV01" "N") | 分區 |  | 圖號 | DRV編號 | 2: 名稱; 3: 馬達型號; 4: 驅動器型號; 5: Encoder線; 6: 通訊輸入端名稱; 7: 通訊輸出端名稱; 8: 電源側R; 9: 電源側S; 10: 電源側T; 11: 一次側R; 12: 一次側S; 13: 一次側T; 14: 馬達名稱U; 15: 馬達名稱V; 16: 馬達名稱W; 17: 廠牌名稱; 18: CP標號; 19: CP型號; 20: CP額定; 21: CP額定電流; 22: MC標號; 23: MC型號; 24: MC電壓; 25: 入電R; 26: 入電S; 27: 入電T; 28: 地線E |  | 9 | 21
DRV03 |  |  | #1展紗鋼輪升降 |  | (command "V" "R" "#1展紗鋼輪升降" "N") | 2F前 | M8:M35 | 1 | DRV01 | 2: #1展紗鋼輪升降; 3: 1FL6044-1AF61-2LB1; 4: 6SL3210-5FE10-8UF0; 5: 未算; 6: DRV01 <= HUB-C11G2 PROFINET; 7: DRV01 => DRV02 PROFINET; 8: 3ARM1D1; 9: 3ASM1D1; 10: 3ATM1D1; 11: 3ARM1F1; 12: 3ASM1F1; 13: 3ATM1F1; 14: 3MU1; 15: 3MV1; 16: 3MW1; 17: SIEMENS; 18: CP-M1C1; 19: BHA33D4; 20: 3P-4A; 21: 額定電流2.6A; 22: MC-C14B3; 23: S-P11(S); 24: AC220V; 25: 3ARP11I2; 26: 3ASP11I2; 27: 3ATP11I2; 28: E | DRV01 | 9 | 22
DRV04 |  |  | 1FL6044-1AF61-2LB1 |  | (command "V" "R" "1FL6044-1AF61-2LB1" "N") | 2F前 | M8:M63 | 2 | DRV02 | 2: #2展紗鋼輪升降; 3: 1FL6044-1AF61-2LB1; 4: 6SL3210-5FE10-8UF0; 5: 未算; 6: DRV02 <= DRV01 PROFINET; 7: DRV02 => DRV03 PROFINET; 8: 3ARM2D1; 9: 3ASM2D1; 10: 3ATM2D1; 11: 3ARM2F1; 12: 3ASM2F1; 13: 3ATM2F1; 14: 3MU2; 15: 3MV2; 16: 3MW2; 17: SIEMENS; 18: CP-M2C1; 19: BHA33D4; 20: 3P-4A; 21: 額定電流2.6A; 22: MC-C14C3; 23: S-P11(S); 24: AC220V; 25: 3ARP11I2; 26: 3ASP11I2; 27: 3ATP11I2; 28: E |  | 9 | 23
DRV05 |  |  | 6SL3210-5FE10-8UF0 |  | (command "V" "R" "6SL3210-5FE10-8UF0" "N") | 2F前 | M8:M91 | 3 | DRV03 | 2: #3展紗鋼輪升降; 3: 1FL6044-1AF61-2LB1; 4: 6SL3210-5FE10-8UF0; 5: 未算; 6: DRV03 <= DRV02 PROFINET; 7: DRV03 => DRV04 PROFINET; 8: 3ARM3D1; 9: 3ASM3D1; 10: 3ATM3D1; 11: 3ARM3F1; 12: 3ASM3F1; 13: 3ATM3F1; 14: 3MU3; 15: 3MV3; 16: 3MW3; 17: SIEMENS; 18: CP-M3C1; 19: BHA33D4; 20: 3P-4A; 21: 額定電流2.6A; 22: MC-C14B7; 23: S-P11(S); 24: AC220V; 25: 3ARP11I2; 26: 3ASP11I2; 27: 3ATP11I2; 28: E |  | 9 | 24
DRV06 |  |  | 未算 |  | (command "V" "R" "未算" "N") | 2F前 | M8:M119 | 4 | DRV04 | 2: #4展紗鋼輪升降; 3: 1FL6044-1AF61-2LB1; 4: 6SL3210-5FE10-8UF0; 5: 未算; 6: DRV04 <= DRV03 PROFINET; 7: DRV04 => DRV05 PROFINET; 8: 3ARM4D1; 9: 3ASM4D1; 10: 3ATM4D1; 11: 3ARM4F1; 12: 3ASM4F1; 13: 3ATM4F1; 14: 3MU4; 15: 3MV4; 16: 3MW4; 17: SIEMENS; 18: CP-M4C1; 19: BHA33D4; 20: 3P-4A; 21: 額定電流2.6A; 22: MC-C14C7; 23: S-P11(S); 24: AC222V; 25: 3ARP11I2; 26: 3ASP11I2; 27: 3ATP11I2; 28: E |  | 9 | 25
DRV07 |  |  | DRV01 <= HUB-C11G2 PROFINET |  | (command "V" "R" "DRV01 <= HUB-C11G2 PROFINET" "N") | 2F前 | M8:M147 | 5 | DRV05 | 2: 碳紗牽引輪升降(傳動側); 3: 1FL6064-1AC61-2LB1; 4: 6SL3210-5FE11-5UF0; 5: 未算; 6: DRV05 <= DRV04 PROFINET; 7: DRV05 => DRV06 PROFINET; 8: 3ARM5D1; 9: 3ASM5D1; 10: 3ATM5D1; 11: 3ARM5F1; 12: 3ASM5F1; 13: 3ATM5F1; 14: 3MU5; 15: 3MV5; 16: 3MW5; 17: SIEMENS; 18: CP-M5C1; 19: BHA33D10; 20: 3P-10A; 21: 額定電流6.6A; 22: MC-C14D3; 23: S-P11(S); 24: AC220V; 25: 3ARP11I2; 26: 3ASP11I2; 27: 3ATP11I2; 28: E |  | 9 | 26
DRV08 |  |  | DRV01 => DRV02 PROFINET |  | (command "V" "R" "DRV01 => DRV02 PROFINET" "N") | 2F前 | M8:M175 | 6 | DRV06 | 2: 碳紗牽引輪升降(操作側); 3: 1FL6064-1AC61-2LB1; 4: 6SL3210-5FE11-5UF0; 5: 未算; 6: DRV06 <= DRV05 PROFINET; 7: End; 8: 3ARM6D1; 9: 3ASM6D1; 10: 3ATM6D1; 11: 3ARM6F1; 12: 3ASM6F1; 13: 3ATM6F1; 14: 3MU6; 15: 3MV6; 16: 3MW6; 17: SIEMENS; 18: CP-M6C1; 19: BHA33D10; 20: 3P-10A; 21: 額定電流6.6A; 22: MC-C14E3; 23: S-P11(S); 24: AC220V; 25: 3ARP11I2; 26: 3ASP11I2; 27: 3ATP11I2; 28: E |  | 9 | 27
DRV09 |  |  | 3ARM1D1 |  | (command "V" "R" "3ARM1D1" "N") | 電控箱 | M8:M203 | 7 | DRV07 | 2: #1熱壓滾輪升降(傳動側); 3: 1FL6064-1AC61-2LB1; 4: 6SL3210-5FE11-5UF0; 5: 未算; 6: DRV07 <= HUB-C4H2 PROFINET; 7: DRV07 => DRV08 PROFINET; 8: 3ARM7D1; 9: 3ASM7D1; 10: 3ATM7D1; 11: 3ARM7F1; 12: 3ASM7F1; 13: 3ATM7F1; 14: 3MU7; 15: 3MV7; 16: 3MW7; 17: SIEMENS; 18: CP-M7C1; 19: BHA33D10; 20: 3P-10A; 21: 額定電流6.6A; 22: MC-C6B3; 23: S-P11(S); 24: AC220V; 25: 380R; 26: 380S; 27: 380T; 28: E |  | 9 | 28
DRV10 |  |  | 3ASM1D1 |  | (command "V" "R" "3ASM1D1" "N") | 電控箱 | M8:M231 | 8 | DRV08 | 2: #1熱壓滾輪升降(操作側); 3: 1FL6064-1AC61-2LB1; 4: 6SL3210-5FE11-5UF0; 5: 未算; 6: DRV08 <= DRV07 PROFINET; 7: DRV08 => DRV09 PROFINET; 8: 3ARM8D1; 9: 3ASM8D1; 10: 3ATM8D1; 11: 3ARM8F1; 12: 3ASM8F1; 13: 3ATM8F1; 14: 3MU8; 15: 3MV8; 16: 3MW8; 17: SIEMENS; 18: CP-M8C1; 19: BHA33D10; 20: 3P-10A; 21: 額定電流6.6A; 22: MC-C6C3; 23: S-P11(S); 24: AC220V; 25: 380R; 26: 380S; 27: 380T; 28: E |  | 9 | 29
DRV11 |  |  | 3ATM1D1 |  | (command "V" "R" "3ATM1D1" "N") | 電控箱 | M8:M259 | 9 | DRV09 | 2: #2熱壓滾輪升降(傳動側); 3: 1FL6064-1AC61-2LB1; 4: 6SL3210-5FE11-5UF0; 5: 未算; 6: DRV09 <= DRV08 PROFINET; 7: DRV09 => DRV10 PROFINET; 8: 3ARM9D1; 9: 3ASM9D1; 10: 3ATM9D1; 11: 3ARM9F1; 12: 3ASM9F1; 13: 3ATM9F1; 14: 3MU9; 15: 3MV9; 16: 3MW9; 17: SIEMENS; 18: CP-M9C1; 19: BHA33D10; 20: 3P-10A; 21: 額定電流6.6A; 22: MC-C6D3; 23: S-P11(S); 24: AC220V; 25: 380R; 26: 380S; 27: 380T; 28: E |  | 9 | 30
DRV12 |  |  | 3ARM1F1 |  | (command "V" "R" "3ARM1F1" "N") | 電控箱 | M8:M287 | 10 | DRV10 | 2: #2熱壓滾輪升降(操作側); 3: 1FL6064-1AC61-2LB1; 4: 6SL3210-5FE11-5UF0; 5: 未算; 6: DRV10 <= DRV09 PROFINET; 7: DRV10 => DRV11 PROFINET; 8: 3ARM10D1; 9: 3ASM10D1; 10: 3ATM10D1; 11: 3ARM10F1; 12: 3ASM10F1; 13: 3ATM10F1; 14: 3MU10; 15: 3MV10; 16: 3MW10; 17: SIEMENS; 18: CP-M10C1; 19: BHA33D10; 20: 3P-10A; 21: 額定電流6.6A; 22: MC-C6E3; 23: S-P11(S); 24: AC220V; 25: 380R; 26: 380S; 27: 380T; 28: E |  | 9 | 31
DRV13 |  |  | 3ASM1F1 |  | (command "V" "R" "3ASM1F1" "N") | 電控箱 | M8:M315 | 11 | DRV11 | 2: #3熱壓滾輪升降(傳動側); 3: 1FL6064-1AC61-2LB1; 4: 6SL3210-5FE11-5UF0; 5: 未算; 6: DRV11 <= DRV10 PROFINET; 7: DRV11 => DRV12 PROFINET; 8: 3ARM11D1; 9: 3ASM11D1; 10: 3ATM11D1; 11: 3ARM11F1; 12: 3ASM11F1; 13: 3ATM11F1; 14: 3MU11; 15: 3MV11; 16: 3MW11; 17: SIEMENS; 18: CP-M11C1; 19: BHA33D10; 20: 3P-10A; 21: 額定電流6.6A; 22: MC-C6F3; 23: S-P11(S); 24: AC220V; 25: 380R; 26: 380S; 27: 380T; 28: E |  | 9 | 32
DRV14 |  |  | 3ATM1F1 |  | (command "V" "R" "3ATM1F1" "N") | 電控箱 | M8:M343 | 12 | DRV12 | 2: #3熱壓滾輪升降(操作側); 3: 1FL6064-1AC61-2LB1; 4: 6SL3210-5FE11-5UF0; 5: 未算; 6: DRV12 <= DRV11 PROFINET; 7: DRV12 => DRV13 PROFINET; 8: 3ARM12D1; 9: 3ASM12D1; 10: 3ATM12D1; 11: 3ARM12F1; 12: 3ASM12F1; 13: 3ATM12F1; 14: 3MU12; 15: 3MV12; 16: 3MW12; 17: SIEMENS; 18: CP-M12C1; 19: BHA33D10; 20: 3P-10A; 21: 額定電流6.6A; 22: MC-C6G3; 23: S-P11(S); 24: AC220V; 25: 380R; 26: 380S; 27: 380T; 28: E |  | 9 | 33
DRV15 |  |  | 3MU1 |  | (command "V" "R" "3MU1" "N") | 電控箱 | M8:M371 | 13 | DRV13 | 2: #4熱壓滾輪升降(傳動側); 3: 1FL6064-1AC61-2LB1; 4: 6SL3210-5FE11-5UF0; 5: 未算; 6: DRV13 <= DRV12 PROFINET; 7: DRV13 => DRV14 PROFINET; 8: 3ARM13D1; 9: 3ASM13D1; 10: 3ATM13D1; 11: 3ARM13F1; 12: 3ASM13F1; 13: 3ATM13F1; 14: 3MU13; 15: 3MV13; 16: 3MW13; 17: SIEMENS; 18: CP-M13C1; 19: BHA33D10; 20: 3P-10A; 21: 額定電流6.6A; 22: MC-C6H3; 23: S-P11(S); 24: AC220V; 25: 380R; 26: 380S; 27: 380T; 28: E |  | 9 | 34
DRV16 |  |  | 3MV1 |  | (command "V" "R" "3MV1" "N") | 電控箱 | M8:M399 | 14 | DRV14 | 2: #4熱壓滾輪升降(操作側); 3: 1FL6064-1AC61-2LB1; 4: 6SL3210-5FE11-5UF0; 5: 未算; 6: DRV14 <= DRV13 PROFINET; 7: DRV14 => DRV15 PROFINET; 8: 3ARM14D1; 9: 3ASM14D1; 10: 3ATM14D1; 11: 3ARM14F1; 12: 3ASM14F1; 13: 3ATM14F1; 14: 3MU14; 15: 3MV14; 16: 3MW14; 17: SIEMENS; 18: CP-M14C1; 19: BHA33D10; 20: 3P-10A; 21: 額定電流6.6A; 22: MC-C6I3; 23: S-P11(S); 24: AC220V; 25: 380R; 26: 380S; 27: 380T; 28: E |  | 9 | 35
DRV17 |  |  | 3MW1 |  | (command "V" "R" "3MW1" "N") | 電控箱 | M8:M427 | 15 | DRV15 | 2: #5熱壓滾輪升降(傳動側); 3: 1FL6064-1AC61-2LB1; 4: 6SL3210-5FE11-5UF0; 5: 未算; 6: DRV15 <= DRV14 PROFINET; 7: DRV15 => DRV16 PROFINET; 8: 3ARM15D1; 9: 3ASM15D1; 10: 3ATM15D1; 11: 3ARM15F1; 12: 3ASM15F1; 13: 3ATM15F1; 14: 3MU15; 15: 3MV15; 16: 3MW15; 17: SIEMENS; 18: CP-M15C1; 19: BHA33D10; 20: 3P-10A; 21: 額定電流6.6A; 22: MC-C6J3; 23: S-P11(S); 24: AC220V; 25: 380R; 26: 380S; 27: 380T; 28: E |  | 9 | 36
DRV18 |  |  | SIEMENS |  | (command "V" "R" "SIEMENS" "N") | 電控箱 | M8:M455 | 16 | DRV16 | 2: #5熱壓滾輪升降(操作側); 3: 1FL6064-1AC61-2LB1; 4: 6SL3210-5FE11-5UF0; 5: 未算; 6: DRV16 <= DRV15 PROFINET; 7: DRV16 => DRV17 PROFINET; 8: 3ARM16D1; 9: 3ASM16D1; 10: 3ATM16D1; 11: 3ARM16F1; 12: 3ASM16F1; 13: 3ATM16F1; 14: 3MU16; 15: 3MV16; 16: 3MW16; 17: SIEMENS; 18: CP-M16C1; 19: BHA33D10; 20: 3P-10A; 21: 額定電流6.6A; 22: MC-C6B7; 23: S-P11(S); 24: AC220V; 25: 380R; 26: 380S; 27: 380T; 28: E |  | 9 | 37
DRV19 |  |  | CP-M1C1 |  | (command "V" "R" "CP-M1C1" "N") | 電控箱 | M8:M483 | 17 | DRV17 | 2: #6熱壓滾輪升降(傳動側); 3: 1FL6064-1AC61-2LB1; 4: 6SL3210-5FE11-5UF0; 5: 未算; 6: DRV17 <= DRV16 PROFINET; 7: DRV17 => DRV18 PROFINET; 8: 3ARM17D1; 9: 3ASM17D1; 10: 3ATM17D1; 11: 3ARM17F1; 12: 3ASM17F1; 13: 3ATM17F1; 14: 3MU17; 15: 3MV17; 16: 3MW17; 17: SIEMENS; 18: CP-M17C1; 19: BHA33D10; 20: 3P-10A; 21: 額定電流6.6A; 22: MC-C6C7; 23: S-P11(S); 24: AC220V; 25: 380R; 26: 380S; 27: 380T; 28: E |  | 9 | 38
DRV20 |  |  | BHA33D4 |  | (command "V" "R" "BHA33D4" "N") | 電控箱 | M8:M511 | 18 | DRV18 | 2: #6熱壓滾輪升降(操作側); 3: 1FL6064-1AC61-2LB1; 4: 6SL3210-5FE11-5UF0; 5: 未算; 6: DRV18 <= DRV17 PROFINET; 7: DRV18 => DRV19 PROFINET; 8: 3ARM18D1; 9: 3ASM18D1; 10: 3ATM18D1; 11: 3ARM18F1; 12: 3ASM18F1; 13: 3ATM18F1; 14: 3MU18; 15: 3MV18; 16: 3MW18; 17: SIEMENS; 18: CP-M18C1; 19: BHA33D10; 20: 3P-10A; 21: 額定電流6.6A; 22: MC-C6D7; 23: S-P11(S); 24: AC220V; 25: 380R; 26: 380S; 27: 380T; 28: E |  | 9 | 39
DRV21 |  |  | 3P-4A |  | (command "V" "R" "3P-4A" "N") | 電控箱 | M8:M539 | 19 | DRV19 | 2: #7熱壓滾輪升降(傳動側); 3: 1FL6064-1AC61-2LB1; 4: 6SL3210-5FE11-5UF0; 5: 未算; 6: DRV19 <= DRV18 PROFINET; 7: DRV19 => DRV20 PROFINET; 8: 3ARM19D1; 9: 3ASM19D1; 10: 3ATM19D1; 11: 3ARM19F1; 12: 3ASM19F1; 13: 3ATM19F1; 14: 3MU19; 15: 3MV19; 16: 3MW19; 17: SIEMENS; 18: CP-M19C1; 19: BHA33D10; 20: 3P-10A; 21: 額定電流6.6A; 22: MC-C6E7; 23: S-P11(S); 24: AC220V; 25: 380R; 26: 380S; 27: 380T; 28: E |  | 9 | 40
DRV22 |  |  | 額定電流2.6A |  | (command "V" "R" "額定電流2.6A" "N") | 電控箱 | M8:M567 | 20 | DRV20 | 2: #7熱壓滾輪升降(操作側); 3: 1FL6064-1AC61-2LB1; 4: 6SL3210-5FE11-5UF0; 5: 未算; 6: DRV20 <= DRV19 PROFINET; 7: DRV20 => DRV21 PROFINET; 8: 3ARM20D1; 9: 3ASM20D1; 10: 3ATM20D1; 11: 3ARM20F1; 12: 3ASM20F1; 13: 3ATM20F1; 14: 3MU20; 15: 3MV20; 16: 3MW20; 17: SIEMENS; 18: CP-M20C1; 19: BHA33D10; 20: 3P-10A; 21: 額定電流6.6A; 22: MC-C6F7; 23: S-P11(S); 24: AC220V; 25: 380R; 26: 380S; 27: 380T; 28: E |  | 9 | 41
DRV23 |  |  | MC-C14B3 |  | (command "V" "R" "MC-C14B3" "N") | 電控箱 | M8:M595 | 21 | DRV21 | 2: 膠輪牽引升降; 3: 1FL6064-1AC61-2LB1; 4: 6SL3210-5FE11-5UF0; 5: 未算; 6: DRV21 <= DRV20 PROFINET; 7: DRV21 => DRV22 PROFINET; 8: 3ARM21D1; 9: 3ASM21D1; 10: 3ATM21D1; 11: 3ARM21F1; 12: 3ASM21F1; 13: 3ATM21F1; 14: 3MU21; 15: 3MV21; 16: 3MW21; 17: SIEMENS; 18: CP-M21C1; 19: BHA33D10; 20: 3P-10A; 21: 額定電流6.6A; 22: MC-C6G7; 23: S-P11(S); 24: AC220V; 25: 380R; 26: 380S; 27: 380T; 28: E |  | 9 | 42
DRV24 |  |  | S-P11(S) |  | (command "V" "R" "S-P11(S)" "N") | 電控箱 | M8:M623 | 22 | DRV22 | 2: 覆膜輪升降(傳動側); 3: 1FL6064-1AC61-2LB1; 4: 6SL3210-5FE11-5UF0; 5: 未算; 6: DRV22 <= DRV21 PROFINET; 7: DRV22 => DRV23 PROFINET; 8: 3ARM22D1; 9: 3ASM22D1; 10: 3ATM22D1; 11: 3ARM22F1; 12: 3ASM22F1; 13: 3ATM22F1; 14: 3MU22; 15: 3MV22; 16: 3MW22; 17: SIEMENS; 18: CP-M22C1; 19: BHA33D10; 20: 3P-10A; 21: 額定電流6.6A; 22: MC-C6H7; 23: S-P11(S); 24: AC220V; 25: 380R; 26: 380S; 27: 380T; 28: E |  | 9 | 43
DRV25 |  |  | AC220V |  | (command "V" "R" "AC220V" "N") | 電控箱 | M8:M651 | 23 | DRV23 | 2: 覆膜輪升降(操作側)預留; 3: 1FL6064-1AC61-2LB1; 4: 6SL3210-5FE11-5UF0; 5: 未算; 6: DRV23 <= DRV22 PROFINET; 7: End; 8: 3ARM23D1; 9: 3ASM23D1; 10: 3ATM23D1; 11: 3ARM23F1; 12: 3ASM23F1; 13: 3ATM23F1; 14: 3MU23; 15: 3MV23; 16: 3MW23; 17: SIEMENS; 18: CP-M23C1; 19: BHA33D10; 20: 3P-10A; 21: 額定電流6.6A; 22: MC-C6I7; 23: S-P11(S); 24: AC220V; 25: 380R; 26: 380S; 27: 380T; 28: E |  | 9 | 44
|  |  | 3ARP11I2 |  | (command "V" "R" "3ARP11I2" "N") | 2F前 | M8:M679 | 24 | DRV24 | 2: 碳紗牽引輪; 3: 1FL6092-1AC61-2LA1; 4: 6SL3210-5FE13-5UF0; 5: 未算; 6: DRV24 <= HUB-C11G2 PROFINET; 7: DRV24 => DRV38 PROFINET; 8: 3ARM24D1; 9: 3ASM24D1; 10: 3ATM24D1; 11: 3ARM24F1; 12: 3ASM24F1; 13: 3ATM24F1; 14: 3MU24; 15: 3MV24; 16: 3MW24; 17: SIEMENS; 18: CP-M24C1; 19: BHA33D16; 20: 3P-16A; 21: 額定電流13.8A; 22: MC-C14F3; 23: S-P16(S); 24: AC220V; 25: 3ARP11I2; 26: 3ASP11I2; 27: 3ATP11I2; 28: E |  | 9 | 45
|  |  | 3ASP11I2 |  | (command "V" "R" "3ASP11I2" "N") | 電控箱 | M8:M707 | 25 | DRV25 | 2: #1熱壓滾輪驅動; 3: 1FL6092-1AC61-2LA1; 4: 6SL3210-5FE13-5UF0; 5: 未算; 6: DRV25 <= HUB-C4H2 PROFINET; 7: DRV25 => DRV26 PROFINET; 8: 3ARM25D1; 9: 3ASM25D1; 10: 3ATM25D1; 11: 3ARM25F1; 12: 3ASM25F1; 13: 3ATM25F1; 14: 3MU25; 15: 3MV25; 16: 3MW25; 17: SIEMENS; 18: CP-M25C1; 19: BHA33D16; 20: 3P-16A; 21: 額定電流13.8A; 22: MC-C7B3; 23: S-P16(S); 24: AC220V; 25: 380R; 26: 380S; 27: 380T; 28: E |  | 9 | 46
|  |  | 3ATP11I2 |  | (command "V" "R" "3ATP11I2" "N") | 電控箱 | M8:M735 | 26 | DRV26 | 2: #2熱壓滾輪上驅動; 3: 1FL6067-1AC61-2LA1; 4: 6SL3210-5FE12-0UF0; 5: 未算; 6: DRV26 <= DRV25 PROFINET; 7: DRV26 => DRV27 PROFINET; 8: 3ARM26D1; 9: 3ASM26D1; 10: 3ATM26D1; 11: 3ARM26F1; 12: 3ASM26F1; 13: 3ATM26F1; 14: 3MU26; 15: 3MV26; 16: 3MW26; 17: SIEMENS; 18: CP-M26C1; 19: BHA33D16; 20: 3P-16A; 21: 額定電流9.8A; 22: MC-C7C3; 23: S-P16(S); 24: AC220V; 25: 380R; 26: 380S; 27: 380T; 28: E |  | 9 | 47
|  |  | E |  | (command "V" "R" "E" "N") | 電控箱 | M8:M763 | 27 | DRV27 | 2: #2熱壓滾輪下驅動; 3: 1FL6067-1AC61-2LA1; 4: 6SL3210-5FE12-0UF0; 5: 未算; 6: DRV27 <= DRV26 PROFINET; 7: DRV27 => DRV28 PROFINET; 8: 3ARM27D1; 9: 3ASM27D1; 10: 3ATM27D1; 11: 3ARM27F1; 12: 3ASM27F1; 13: 3ATM27F1; 14: 3MU27; 15: 3MV27; 16: 3MW27; 17: SIEMENS; 18: CP-M27C1; 19: BHA33D16; 20: 3P-16A; 21: 額定電流9.8A; 22: MC-C7D3; 23: S-P16(S); 24: AC220V; 25: 380R; 26: 380S; 27: 380T; 28: E |  | 9 | 48
|  |  | DRV02 |  | (command "V" "R" "DRV02" "N") | 電控箱 | M8:M791 | 28 | DRV28 | 2: #3熱壓滾輪上驅動; 3: 1FL6067-1AC61-2LA1; 4: 6SL3210-5FE12-0UF0; 5: 未算; 6: DRV28 <= DRV27 PROFINET; 7: DRV28 => DRV29 PROFINET; 8: 3ARM28D1; 9: 3ASM28D1; 10: 3ATM28D1; 11: 3ARM28F1; 12: 3ASM28F1; 13: 3ATM28F1; 14: 3MU28; 15: 3MV28; 16: 3MW28; 17: SIEMENS; 18: CP-M28C1; 19: BHA33D16; 20: 3P-16A; 21: 額定電流9.8A; 22: MC-C7E3; 23: S-P16(S); 24: AC220V; 25: 380R; 26: 380S; 27: 380T; 28: E |  | 10 | 21
|  |  | #2展紗鋼輪升降 |  | (command "V" "R" "#2展紗鋼輪升降" "N") | 電控箱 | M8:M819 | 29 | DRV29 | 2: #3熱壓滾輪下驅動; 3: 1FL6067-1AC61-2LA1; 4: 6SL3210-5FE12-0UF0; 5: 未算; 6: DRV29 <= DRV28 PROFINET; 7: DRV29 => DRV30 PROFINET; 8: 3ARM29D1; 9: 3ASM29D1; 10: 3ATM29D1; 11: 3ARM29F1; 12: 3ASM29F1; 13: 3ATM29F1; 14: 3MU29; 15: 3MV29; 16: 3MW29; 17: SIEMENS; 18: CP-M29C1; 19: BHA33D16; 20: 3P-16A; 21: 額定電流9.8A; 22: MC-C7F3; 23: S-P16(S); 24: AC220V; 25: 380R; 26: 380S; 27: 380T; 28: E |  | 10 | 22
|  |  | 1FL6044-1AF61-2LB1 |  | (command "V" "R" "1FL6044-1AF61-2LB1" "N") | 電控箱 | M8:M847 | 30 | DRV30 | 2: #4熱壓滾輪上驅動; 3: 1FL6067-1AC61-2LA1; 4: 6SL3210-5FE12-0UF0; 5: 未算; 6: DRV30 <= DRV29 PROFINET; 7: DRV30 => DRV31 PROFINET; 8: 3ARM30D1; 9: 3ASM30D1; 10: 3ATM30D1; 11: 3ARM30F1; 12: 3ASM30F1; 13: 3ATM30F1; 14: 3MU30; 15: 3MV30; 16: 3MW30; 17: SIEMENS; 18: CP-M30C1; 19: BHA33D16; 20: 3P-16A; 21: 額定電流9.8A; 22: MC-C7G3; 23: S-P16(S); 24: AC220V; 25: 380R; 26: 380S; 27: 380T; 28: E |  | 10 | 23
|  |  | 6SL3210-5FE10-8UF0 |  | (command "V" "R" "6SL3210-5FE10-8UF0" "N") | 電控箱 | M8:M875 | 31 | DRV31 | 2: #4熱壓滾輪下驅動; 3: 1FL6067-1AC61-2LA1; 4: 6SL3210-5FE12-0UF0; 5: 未算; 6: DRV31 <= DRV30 PROFINET; 7: DRV31 => DRV32 PROFINET; 8: 3ARM31D1; 9: 3ASM31D1; 10: 3ATM31D1; 11: 3ARM31F1; 12: 3ASM31F1; 13: 3ATM31F1; 14: 3MU31; 15: 3MV31; 16: 3MW31; 17: SIEMENS; 18: CP-M31C1; 19: BHA33D16; 20: 3P-16A; 21: 額定電流9.8A; 22: MC-C7H3; 23: S-P16(S); 24: AC220V; 25: 380R; 26: 380S; 27: 380T; 28: E |  | 10 | 24
|  |  | 未算 |  | (command "V" "R" "未算" "N") | 電控箱 | M8:M903 | 32 | DRV32 | 2: #5熱壓滾輪驅動; 3: 1FL6092-1AC61-2LA1; 4: 6SL3210-5FE13-5UF0; 5: 未算; 6: DRV32 <= DRV31 PROFINET; 7: DRV32 => DRV33 PROFINET; 8: 3ARM32D1; 9: 3ASM32D1; 10: 3ATM32D1; 11: 3ARM32F1; 12: 3ASM32F1; 13: 3ATM32F1; 14: 3MU32; 15: 3MV32; 16: 3MW32; 17: SIEMENS; 18: CP-M32C1; 19: BHA33D16; 20: 3P-16A; 21: 額定電流13.8A; 22: MC-C7I3; 23: S-P16(S); 24: AC220V; 25: 380R; 26: 380S; 27: 380T; 28: E |  | 10 | 25
|  |  | DRV02 <= DRV01 PROFINET |  | (command "V" "R" "DRV02 <= DRV01 PROFINET" "N") | 電控箱 | M8:M931 | 33 | DRV33 | 2: #6熱壓滾輪驅動; 3: 1FL6092-1AC61-2LA1; 4: 6SL3210-5FE13-5UF0; 5: 未算; 6: DRV33 <= DRV32 PROFINET; 7: DRV33 => DRV34 PROFINET; 8: 3ARM33D1; 9: 3ASM33D1; 10: 3ATM33D1; 11: 3ARM33F1; 12: 3ASM33F1; 13: 3ATM33F1; 14: 3MU33; 15: 3MV33; 16: 3MW33; 17: SIEMENS; 18: CP-M33C1; 19: BHA33D16; 20: 3P-16A; 21: 額定電流13.8A; 22: MC-C7J3; 23: S-P16(S); 24: AC220V; 25: 380R; 26: 380S; 27: 380T; 28: E |  | 10 | 26
|  |  | DRV02 => DRV03 PROFINET |  | (command "V" "R" "DRV02 => DRV03 PROFINET" "N") | 電控箱 | M8:M959 | 34 | DRV34 | 2: #7熱壓滾輪驅動; 3: 1FL6092-1AC61-2LA1; 4: 6SL3210-5FE13-5UF0; 5: 未算; 6: DRV34 <= DRV33 PROFINET; 7: DRV34 => DRV35 PROFINET; 8: 3ARM34D1; 9: 3ASM34D1; 10: 3ATM34D1; 11: 3ARM34F1; 12: 3ASM34F1; 13: 3ATM34F1; 14: 3MU34; 15: 3MV34; 16: 3MW34; 17: SIEMENS; 18: CP-M34C1; 19: BHA33D16; 20: 3P-16A; 21: 額定電流13.8A; 22: MC-C7B7; 23: S-P16(S); 24: AC220V; 25: 380R; 26: 380S; 27: 380T; 28: E |  | 10 | 27
|  |  | 3ARM2D1 |  | (command "V" "R" "3ARM2D1" "N") | 電控箱 | M8:M987 | 35 | DRV35 | 2: 膠輪牽引輪驅動; 3: 1FL6092-1AC61-2LA1; 4: 6SL3210-5FE13-5UF0; 5: 未算; 6: DRV35 <= DRV34 PROFINET; 7: DRV35 => DRV36 PROFINET; 8: 3ARM35D1; 9: 3ASM35D1; 10: 3ATM35D1; 11: 3ARM35F1; 12: 3ASM35F1; 13: 3ATM35F1; 14: 3MU35; 15: 3MV35; 16: 3MW35; 17: SIEMENS; 18: CP-M35C1; 19: BHA33D16; 20: 3P-16A; 21: 額定電流13.8A; 22: MC-C7C7; 23: S-P16(S); 24: AC220V; 25: 380R; 26: 380S; 27: 380T; 28: E |  | 10 | 28
|  |  | 3ASM2D1 |  | (command "V" "R" "3ASM2D1" "N") | 電控箱 | M8:M1015 | 36 | DRV36 | 2: 覆膜輪驅動; 3: 1FL6092-1AC61-2LA1; 4: 6SL3210-5FE13-5UF0; 5: 未算; 6: DRV36 <= DRV35 PROFINET; 7: DRV36 => DRV37 PROFINET; 8: 3ARM36D1; 9: 3ASM36D1; 10: 3ATM36D1; 11: 3ARM36F1; 12: 3ASM36F1; 13: 3ATM36F1; 14: 3MU36; 15: 3MV36; 16: 3MW36; 17: SIEMENS; 18: CP-M36C1; 19: BHA33D16; 20: 3P-16A; 21: 額定電流13.8A; 22: MC-C7D7; 23: S-P16(S); 24: AC220V; 25: 380R; 26: 380S; 27: 380T; 28: E |  | 10 | 29
|  |  | 3ATM2D1 |  | (command "V" "R" "3ATM2D1" "N") | 電控箱 | M8:M1043 | 37 | DRV37 | 2: 切刀牽引輪驅動; 3: 1FL6092-1AC61-2LA1; 4: 6SL3210-5FE13-5UF0; 5: 未算; 6: DRV37 <= DRV36 PROFINET; 7: End; 8: 3ARM37D1; 9: 3ASM37D1; 10: 3ATM37D1; 11: 3ARM37F1; 12: 3ASM37F1; 13: 3ATM37F1; 14: 3MU37; 15: 3MV37; 16: 3MW37; 17: SIEMENS; 18: CP-M37C1; 19: BHA33D16; 20: 3P-16A; 21: 額定電流13.8A; 22: MC-C7E7; 23: S-P16(S); 24: AC220V; 25: 380R; 26: 380S; 27: 380T; 28: E |  | 10 | 30
|  |  | 3ARM2F1 |  | (command "V" "R" "3ARM2F1" "N") | 2F前 | M8:M1071 | 38 | DRV38 | 2: #1上樹脂膜放卷; 3: 1FL6092-1AC61-2LA1; 4: 6SL3210-5FE13-5UF0; 5: 未算; 6: DRV38 <= DRV24 PROFINET; 7: DRV38 => DRV39 PROFINET; 8: 3ARM38D1; 9: 3ASM38D1; 10: 3ATM38D1; 11: 3ARM38F1; 12: 3ASM38F1; 13: 3ATM38F1; 14: 3MU38; 15: 3MV38; 16: 3MW38; 17: SIEMENS; 18: CP-M38C1; 19: BHA33D16; 20: 3P-16A; 21: 額定電流13.8A; 22: MC-C14G3; 23: S-P16(S); 24: AC220V; 25: 3ARP11I2; 26: 3ASP11I2; 27: 3ATP11I2; 28: E |  | 10 | 31
|  |  | 3ASM2F1 |  | (command "V" "R" "3ASM2F1" "N") | 2F前 | M8:M1099 | 39 | DRV39 | 2: #1下樹脂膜放卷; 3: 1FL6092-1AC61-2LA1; 4: 6SL3210-5FE13-5UF0; 5: 未算; 6: DRV39 <= DRV38 PROFINET; 7: DRV39 => DRV42 PROFINET; 8: 3ARM39D1; 9: 3ASM39D1; 10: 3ATM39D1; 11: 3ARM39F1; 12: 3ASM39F1; 13: 3ATM39F1; 14: 3MU39; 15: 3MV39; 16: 3MW39; 17: SIEMENS; 18: CP-M39C1; 19: BHA33D16; 20: 3P-16A; 21: 額定電流13.8A; 22: MC-C14H3; 23: S-P16(S); 24: AC220V; 25: 3ARP11I2; 26: 3ASP11I2; 27: 3ATP11I2; 28: E |  | 10 | 32
|  |  | 3ATM2F1 |  | (command "V" "R" "3ATM2F1" "N") | 2F後 | M8:M1127 | 40 | DRV40 | 2: #2上樹脂膜放卷; 3: 1FL6092-1AC61-2LA1; 4: 6SL3210-5FE13-5UF0; 5: 未算; 6: DRV40 <= HUB-C41G2 PROFINET; 7: DRV40 => DRV41 PROFINET; 8: 3ARM40D1; 9: 3ASM40D1; 10: 3ATM40D1; 11: 3ARM40F1; 12: 3ASM40F1; 13: 3ATM40F1; 14: 3MU40; 15: 3MV40; 16: 3MW40; 17: SIEMENS; 18: CP-M40C1; 19: BHA33D16; 20: 3P-16A; 21: 額定電流13.8A; 22: MC-C44B3; 23: S-P16(S); 24: AC220V; 25: 3ARP41I2; 26: 3ASP41I2; 27: 3ATP41I2; 28: E |  | 10 | 33
|  |  | 3MU2 |  | (command "V" "R" "3MU2" "N") | 2F後 | M8:M1155 | 41 | DRV41 | 2: #2下樹脂膜放卷; 3: 1FL6092-1AC61-2LA1; 4: 6SL3210-5FE13-5UF0; 5: 未算; 6: DRV41 <= DRV40 PROFINET; 7: DRV41 => DRV44 PROFINET; 8: 3ARM41D1; 9: 3ASM41D1; 10: 3ATM41D1; 11: 3ARM41F1; 12: 3ASM41F1; 13: 3ATM41F1; 14: 3MU41; 15: 3MV41; 16: 3MW41; 17: SIEMENS; 18: CP-M41C1; 19: BHA33D16; 20: 3P-16A; 21: 額定電流13.8A; 22: MC-C44C3; 23: S-P16(S); 24: AC220V; 25: 3ARP41I2; 26: 3ASP41I2; 27: 3ATP41I2; 28: E |  | 10 | 34
|  |  | 3MV2 |  | (command "V" "R" "3MV2" "N") | 2F前 | M8:M1183 | 42 | DRV42 | 2: #1上PE膜收卷; 3: 1FL6062-1AC61-2LA1; 4: 6SL3210-5FE11-0UF0; 5: 未算; 6: DRV42 <= DRV39 PROFINET; 7: DRV42 => DRV43 PROFINET; 8: 3ARM42D1; 9: 3ASM42D1; 10: 3ATM42D1; 11: 3ARM42F1; 12: 3ASM42F1; 13: 3ATM42F1; 14: 3MU42; 15: 3MV42; 16: 3MW42; 17: SIEMENS; 18: CP-M42C1; 19: BHA33D5; 20: 3P-5A; 21: 額定電流3.8A; 22: MC-C14I3; 23: S-P11(S); 24: AC220V; 25: 3ARP11I2; 26: 3ASP11I2; 27: 3ATP11I2; 28: E |  | 10 | 35
|  |  | 3MW2 |  | (command "V" "R" "3MW2" "N") | 2F前 | M8:M1211 | 43 | DRV43 | 2: #1下PE膜收卷; 3: 1FL6062-1AC61-2LA1; 4: 6SL3210-5FE11-0UF0; 5: 未算; 6: DRV43 <= DRV42 PROFINET; 7: End; 8: 3ARM43D1; 9: 3ASM43D1; 10: 3ATM43D1; 11: 3ARM43F1; 12: 3ASM43F1; 13: 3ATM43F1; 14: 3MU43; 15: 3MV43; 16: 3MW43; 17: SIEMENS; 18: CP-M43C1; 19: BHA33D5; 20: 3P-5A; 21: 額定電流3.8A; 22: MC-C14J3; 23: S-P11(S); 24: AC220V; 25: 3ARP11I2; 26: 3ASP11I2; 27: 3ATP11I2; 28: E |  | 10 | 36
|  |  | SIEMENS |  | (command "V" "R" "SIEMENS" "N") | 2F後 | M8:M1239 | 44 | DRV44 | 2: #2上PE膜收卷; 3: 1FL6062-1AC61-2LA1; 4: 6SL3210-5FE11-0UF0; 5: 未算; 6: DRV44 <= DRV41 PROFINET; 7: DRV44 => DRV45 PROFINET; 8: 3ARM44D1; 9: 3ASM44D1; 10: 3ATM44D1; 11: 3ARM44F1; 12: 3ASM44F1; 13: 3ATM44F1; 14: 3MU44; 15: 3MV44; 16: 3MW44; 17: SIEMENS; 18: CP-M44C1; 19: BHA33D5; 20: 3P-5A; 21: 額定電流3.8A; 22: MC-C44D3; 23: S-P11(S); 24: AC220V; 25: 3ARP41I2; 26: 3ASP41I2; 27: 3ATP41I2; 28: E |  | 10 | 37
|  |  | CP-M2C1 |  | (command "V" "R" "CP-M2C1" "N") | 2F後 | M8:M1267 | 45 | DRV45 | 2: #2下PE膜收卷; 3: 1FL6062-1AC61-2LA1; 4: 6SL3210-5FE11-0UF0; 5: 未算; 6: DRV45 <= DRV44 PROFINET; 7: DRV45 => DRV46 PROFINET; 8: 3ARM45D1; 9: 3ASM45D1; 10: 3ATM45D1; 11: 3ARM45F1; 12: 3ASM45F1; 13: 3ATM45F1; 14: 3MU45; 15: 3MV45; 16: 3MW45; 17: SIEMENS; 18: CP-M45C1; 19: BHA33D5; 20: 3P-5A; 21: 額定電流3.8A; 22: MC-C44E3; 23: S-P11(S); 24: AC220V; 25: 3ARP41I2; 26: 3ASP41I2; 27: 3ATP41I2; 28: E |  | 10 | 38
|  |  | BHA33D4 |  | (command "V" "R" "BHA33D4" "N") | 2F後 | M8:M1295 | 46 | DRV46 | 2: #1下離型紙收卷; 3: 1FL6092-1AC61-2LA1; 4: 6SL3210-5FE13-5UF0; 5: 未算; 6: DRV46 <= DRV45 PROFINET; 7: DRV46 => DRV47 PROFINET; 8: 3ARM46D1; 9: 3ASM46D1; 10: 3ATM46D1; 11: 3ARM46F1; 12: 3ASM46F1; 13: 3ATM46F1; 14: 3MU46; 15: 3MV46; 16: 3MW46; 17: SIEMENS; 18: CP-M46C1; 19: BHA33D16; 20: 3P-16A; 21: 額定電流13.8A; 22: MC-C44F3; 23: S-P16(S); 24: AC220V; 25: 3ARP41I2; 26: 3ASP41I2; 27: 3ATP41I2; 28: E |  | 10 | 39
|  |  | 3P-4A |  | (command "V" "R" "3P-4A" "N") | 2F後 | M8:M1323 | 47 | DRV47 | 2: #1上離型紙收卷; 3: 1FL6092-1AC61-2LA1; 4: 6SL3210-5FE13-5UF0; 5: 未算; 6: DRV47 <= DRV46 PROFINET; 7: DRV47 => DRV48 PROFINET; 8: 3ARM47D1; 9: 3ASM47D1; 10: 3ATM47D1; 11: 3ARM47F1; 12: 3ASM47F1; 13: 3ATM47F1; 14: 3MU47; 15: 3MV47; 16: 3MW47; 17: SIEMENS; 18: CP-M47C1; 19: BHA33D16; 20: 3P-16A; 21: 額定電流13.8A; 22: MC-C44G3; 23: S-P16(S); 24: AC220V; 25: 3ARP41I2; 26: 3ASP41I2; 27: 3ATP41I2; 28: E |  | 10 | 40
|  |  | 額定電流2.6A |  | (command "V" "R" "額定電流2.6A" "N") | 2F後 | M8:M1351 | 48 | DRV48 | 2: #2上離型紙收卷; 3: 1FL6092-1AC61-2LA1; 4: 6SL3210-5FE13-5UF0; 5: 未算; 6: DRV48 <= DRV47 PROFINET; 7: DRV48 => DRV49 PROFINET; 8: 3ARM48D1; 9: 3ASM48D1; 10: 3ATM48D1; 11: 3ARM48F1; 12: 3ASM48F1; 13: 3ATM48F1; 14: 3MU48; 15: 3MV48; 16: 3MW48; 17: SIEMENS; 18: CP-M48C1; 19: BHA33D16; 20: 3P-16A; 21: 額定電流13.8A; 22: MC-C44H3; 23: S-P16(S); 24: AC220V; 25: 3ARP41I2; 26: 3ASP41I2; 27: 3ATP41I2; 28: E |  | 10 | 41
|  |  | MC-C14C3 |  | (command "V" "R" "MC-C14C3" "N") | 2F後 | M8:M1379 | 49 | DRV49 | 2: 成品收卷(傳動側); 3: 1FL6092-1AC61-2LA1; 4: 6SL3210-5FE13-5UF0; 5: 未算; 6: DRV49 <= DRV48 PROFINET; 7: DRV49 => DRV50 PROFINET; 8: 3ARM49D1; 9: 3ASM49D1; 10: 3ATM49D1; 11: 3ARM49F1; 12: 3ASM49F1; 13: 3ATM49F1; 14: 3MU49; 15: 3MV49; 16: 3MW49; 17: SIEMENS; 18: CP-M49C1; 19: BHA33D16; 20: 3P-16A; 21: 額定電流13.8A; 22: MC-C44I3; 23: S-P16(S); 24: AC220V; 25: 3ARP41I2; 26: 3ASP41I2; 27: 3ATP41I2; 28: E |  | 10 | 42
|  |  | S-P11(S) |  | (command "V" "R" "S-P11(S)" "N") | 2F後 | M8:M1407 | 50 | DRV50 | 2: 成品收卷(操作側); 3: 1FL6092-1AC61-2LA1; 4: 6SL3210-5FE13-5UF0; 5: 未算; 6: DRV50 <= DRV49 PROFINET; 7: DRV50 => DRV51 PROFINET; 8: 3ARM50D1; 9: 3ASM50D1; 10: 3ATM50D1; 11: 3ARM50F1; 12: 3ASM50F1; 13: 3ATM50F1; 14: 3MU50; 15: 3MV50; 16: 3MW50; 17: SIEMENS; 18: CP-M50C1; 19: BHA33D16; 20: 3P-16A; 21: 額定電流13.8A; 22: MC-C44J3; 23: S-P16(S); 24: AC220V; 25: 3ARP41I2; 26: 3ASP41I2; 27: 3ATP41I2; 28: E |  | 10 | 43
|  |  | AC220V |  | (command "V" "R" "AC220V" "N") | 2F後 | M8:M1435 | 51 | DRV51 | 2: 收卷擺臂(傳動側); 3: 1FL6092-1AC61-2LA1; 4: 6SL3210-5FE13-5UF0; 5: 未算; 6: DRV51 <= DRV50 PROFINET; 7: End; 8: 3ARM51D1; 9: 3ASM51D1; 10: 3ATM51D1; 11: 3ARM51F1; 12: 3ASM51F1; 13: 3ATM51F1; 14: 3MU51; 15: 3MV51; 16: 3MW51; 17: SIEMENS; 18: CP-M51C1; 19: BHA33D16; 20: 3P-16A; 21: 額定電流13.8A; 22: MC-C44B7; 23: S-P16(S); 24: AC220V; 25: 3ARP41I2; 26: 3ASP41I2; 27: 3ATP41I2; 28: E |  | 10 | 44
|  |  | 3ARP11I2 |  | (command "V" "R" "3ARP11I2" "N")
|  |  | 3ASP11I2 |  | (command "V" "R" "3ASP11I2" "N")
|  |  | 3ATP11I2 |  | (command "V" "R" "3ATP11I2" "N")
|  |  | E |  | (command "V" "R" "E" "N")
|  |  | DRV03 |  | (command "V" "R" "DRV03" "N")
|  |  | #3展紗鋼輪升降 |  | (command "V" "R" "#3展紗鋼輪升降" "N")
|  |  | 1FL6044-1AF61-2LB1 |  | (command "V" "R" "1FL6044-1AF61-2LB1" "N")
|  |  | 6SL3210-5FE10-8UF0 |  | (command "V" "R" "6SL3210-5FE10-8UF0" "N")
|  |  | 未算 |  | (command "V" "R" "未算" "N")
|  |  | DRV03 <= DRV02 PROFINET |  | (command "V" "R" "DRV03 <= DRV02 PROFINET" "N")
|  |  | DRV03 => DRV04 PROFINET |  | (command "V" "R" "DRV03 => DRV04 PROFINET" "N")
|  |  | 3ARM3D1 |  | (command "V" "R" "3ARM3D1" "N")
|  |  | 3ASM3D1 |  | (command "V" "R" "3ASM3D1" "N")
|  |  | 3ATM3D1 |  | (command "V" "R" "3ATM3D1" "N")
|  |  | 3ARM3F1 |  | (command "V" "R" "3ARM3F1" "N")
|  |  | 3ASM3F1 |  | (command "V" "R" "3ASM3F1" "N")
|  |  | 3ATM3F1 |  | (command "V" "R" "3ATM3F1" "N")
|  |  | 3MU3 |  | (command "V" "R" "3MU3" "N")
|  |  | 3MV3 |  | (command "V" "R" "3MV3" "N")
|  |  | 3MW3 |  | (command "V" "R" "3MW3" "N")
|  |  | SIEMENS |  | (command "V" "R" "SIEMENS" "N")
|  |  | CP-M3C1 |  | (command "V" "R" "CP-M3C1" "N")
|  |  | BHA33D4 |  | (command "V" "R" "BHA33D4" "N")
|  |  | 3P-4A |  | (command "V" "R" "3P-4A" "N")
|  |  | 額定電流2.6A |  | (command "V" "R" "額定電流2.6A" "N")
|  |  | MC-C14B7 |  | (command "V" "R" "MC-C14B7" "N")
|  |  | S-P11(S) |  | (command "V" "R" "S-P11(S)" "N")
|  |  | AC220V |  | (command "V" "R" "AC220V" "N")
|  |  | 3ARP11I2 |  | (command "V" "R" "3ARP11I2" "N")
|  |  | 3ASP11I2 |  | (command "V" "R" "3ASP11I2" "N")
|  |  | 3ATP11I2 |  | (command "V" "R" "3ATP11I2" "N")
|  |  | E |  | (command "V" "R" "E" "N")
|  |  | DRV04 |  | (command "V" "R" "DRV04" "N")
|  |  | #4展紗鋼輪升降 |  | (command "V" "R" "#4展紗鋼輪升降" "N")
|  |  | 1FL6044-1AF61-2LB1 |  | (command "V" "R" "1FL6044-1AF61-2LB1" "N")
|  |  | 6SL3210-5FE10-8UF0 |  | (command "V" "R" "6SL3210-5FE10-8UF0" "N")
|  |  | 未算 |  | (command "V" "R" "未算" "N")
|  |  | DRV04 <= DRV03 PROFINET |  | (command "V" "R" "DRV04 <= DRV03 PROFINET" "N")
|  |  | DRV04 => DRV05 PROFINET |  | (command "V" "R" "DRV04 => DRV05 PROFINET" "N")
|  |  | 3ARM4D1 |  | (command "V" "R" "3ARM4D1" "N")
|  |  | 3ASM4D1 |  | (command "V" "R" "3ASM4D1" "N")
|  |  | 3ATM4D1 |  | (command "V" "R" "3ATM4D1" "N")
|  |  | 3ARM4F1 |  | (command "V" "R" "3ARM4F1" "N")
|  |  | 3ASM4F1 |  | (command "V" "R" "3ASM4F1" "N")
|  |  | 3ATM4F1 |  | (command "V" "R" "3ATM4F1" "N")
|  |  | 3MU4 |  | (command "V" "R" "3MU4" "N")
|  |  | 3MV4 |  | (command "V" "R" "3MV4" "N")
|  |  | 3MW4 |  | (command "V" "R" "3MW4" "N")
|  |  | SIEMENS |  | (command "V" "R" "SIEMENS" "N")
|  |  | CP-M4C1 |  | (command "V" "R" "CP-M4C1" "N")
|  |  | BHA33D4 |  | (command "V" "R" "BHA33D4" "N")
|  |  | 3P-4A |  | (command "V" "R" "3P-4A" "N")
|  |  | 額定電流2.6A |  | (command "V" "R" "額定電流2.6A" "N")
|  |  | MC-C14C7 |  | (command "V" "R" "MC-C14C7" "N")
|  |  | S-P11(S) |  | (command "V" "R" "S-P11(S)" "N")
|  |  | AC222V |  | (command "V" "R" "AC222V" "N")
|  |  | 3ARP11I2 |  | (command "V" "R" "3ARP11I2" "N")
|  |  | 3ASP11I2 |  | (command "V" "R" "3ASP11I2" "N")
|  |  | 3ATP11I2 |  | (command "V" "R" "3ATP11I2" "N")
|  |  | E |  | (command "V" "R" "E" "N")
|  |  | DRV05 |  | (command "V" "R" "DRV05" "N")
|  |  | 碳紗牽引輪升降(傳動側) |  | (command "V" "R" "碳紗牽引輪升降(傳動側)" "N")
|  |  | 1FL6064-1AC61-2LB1 |  | (command "V" "R" "1FL6064-1AC61-2LB1" "N")
|  |  | 6SL3210-5FE11-5UF0 |  | (command "V" "R" "6SL3210-5FE11-5UF0" "N")
|  |  | 未算 |  | (command "V" "R" "未算" "N")
|  |  | DRV05 <= DRV04 PROFINET |  | (command "V" "R" "DRV05 <= DRV04 PROFINET" "N")
|  |  | DRV05 => DRV06 PROFINET |  | (command "V" "R" "DRV05 => DRV06 PROFINET" "N")
|  |  | 3ARM5D1 |  | (command "V" "R" "3ARM5D1" "N")
|  |  | 3ASM5D1 |  | (command "V" "R" "3ASM5D1" "N")
|  |  | 3ATM5D1 |  | (command "V" "R" "3ATM5D1" "N")
|  |  | 3ARM5F1 |  | (command "V" "R" "3ARM5F1" "N")
|  |  | 3ASM5F1 |  | (command "V" "R" "3ASM5F1" "N")
|  |  | 3ATM5F1 |  | (command "V" "R" "3ATM5F1" "N")
|  |  | 3MU5 |  | (command "V" "R" "3MU5" "N")
|  |  | 3MV5 |  | (command "V" "R" "3MV5" "N")
|  |  | 3MW5 |  | (command "V" "R" "3MW5" "N")
|  |  | SIEMENS |  | (command "V" "R" "SIEMENS" "N")
|  |  | CP-M5C1 |  | (command "V" "R" "CP-M5C1" "N")
|  |  | BHA33D10 |  | (command "V" "R" "BHA33D10" "N")
|  |  | 3P-10A |  | (command "V" "R" "3P-10A" "N")
|  |  | 額定電流6.6A |  | (command "V" "R" "額定電流6.6A" "N")
|  |  | MC-C14D3 |  | (command "V" "R" "MC-C14D3" "N")
|  |  | S-P11(S) |  | (command "V" "R" "S-P11(S)" "N")
|  |  | AC220V |  | (command "V" "R" "AC220V" "N")
|  |  | 3ARP11I2 |  | (command "V" "R" "3ARP11I2" "N")
|  |  | 3ASP11I2 |  | (command "V" "R" "3ASP11I2" "N")
|  |  | 3ATP11I2 |  | (command "V" "R" "3ATP11I2" "N")
|  |  | E |  | (command "V" "R" "E" "N")
|  |  | DRV06 |  | (command "V" "R" "DRV06" "N")
|  |  | 碳紗牽引輪升降(操作側) |  | (command "V" "R" "碳紗牽引輪升降(操作側)" "N")
|  |  | 1FL6064-1AC61-2LB1 |  | (command "V" "R" "1FL6064-1AC61-2LB1" "N")
|  |  | 6SL3210-5FE11-5UF0 |  | (command "V" "R" "6SL3210-5FE11-5UF0" "N")
|  |  | 未算 |  | (command "V" "R" "未算" "N")
|  |  | DRV06 <= DRV05 PROFINET |  | (command "V" "R" "DRV06 <= DRV05 PROFINET" "N")
|  |  | End |  | (command "V" "R" "End" "N")
|  |  | 3ARM6D1 |  | (command "V" "R" "3ARM6D1" "N")
|  |  | 3ASM6D1 |  | (command "V" "R" "3ASM6D1" "N")
|  |  | 3ATM6D1 |  | (command "V" "R" "3ATM6D1" "N")
|  |  | 3ARM6F1 |  | (command "V" "R" "3ARM6F1" "N")
|  |  | 3ASM6F1 |  | (command "V" "R" "3ASM6F1" "N")
|  |  | 3ATM6F1 |  | (command "V" "R" "3ATM6F1" "N")
|  |  | 3MU6 |  | (command "V" "R" "3MU6" "N")
|  |  | 3MV6 |  | (command "V" "R" "3MV6" "N")
|  |  | 3MW6 |  | (command "V" "R" "3MW6" "N")
|  |  | SIEMENS |  | (command "V" "R" "SIEMENS" "N")
|  |  | CP-M6C1 |  | (command "V" "R" "CP-M6C1" "N")
|  |  | BHA33D10 |  | (command "V" "R" "BHA33D10" "N")
|  |  | 3P-10A |  | (command "V" "R" "3P-10A" "N")
|  |  | 額定電流6.6A |  | (command "V" "R" "額定電流6.6A" "N")
|  |  | MC-C14E3 |  | (command "V" "R" "MC-C14E3" "N")
|  |  | S-P11(S) |  | (command "V" "R" "S-P11(S)" "N")
|  |  | AC220V |  | (command "V" "R" "AC220V" "N")
|  |  | 3ARP11I2 |  | (command "V" "R" "3ARP11I2" "N")
|  |  | 3ASP11I2 |  | (command "V" "R" "3ASP11I2" "N")
|  |  | 3ATP11I2 |  | (command "V" "R" "3ATP11I2" "N")
|  |  | E |  | (command "V" "R" "E" "N")
|  |  | DRV07 |  | (command "V" "R" "DRV07" "N")
|  |  | #1熱壓滾輪升降(傳動側) |  | (command "V" "R" "#1熱壓滾輪升降(傳動側)" "N")
|  |  | 1FL6064-1AC61-2LB1 |  | (command "V" "R" "1FL6064-1AC61-2LB1" "N")
|  |  | 6SL3210-5FE11-5UF0 |  | (command "V" "R" "6SL3210-5FE11-5UF0" "N")
|  |  | 未算 |  | (command "V" "R" "未算" "N")
|  |  | DRV07 <= HUB-C4H2 PROFINET |  | (command "V" "R" "DRV07 <= HUB-C4H2 PROFINET" "N")
|  |  | DRV07 => DRV08 PROFINET |  | (command "V" "R" "DRV07 => DRV08 PROFINET" "N")
|  |  | 3ARM7D1 |  | (command "V" "R" "3ARM7D1" "N")
|  |  | 3ASM7D1 |  | (command "V" "R" "3ASM7D1" "N")
|  |  | 3ATM7D1 |  | (command "V" "R" "3ATM7D1" "N")
|  |  | 3ARM7F1 |  | (command "V" "R" "3ARM7F1" "N")
|  |  | 3ASM7F1 |  | (command "V" "R" "3ASM7F1" "N")
|  |  | 3ATM7F1 |  | (command "V" "R" "3ATM7F1" "N")
|  |  | 3MU7 |  | (command "V" "R" "3MU7" "N")
|  |  | 3MV7 |  | (command "V" "R" "3MV7" "N")
|  |  | 3MW7 |  | (command "V" "R" "3MW7" "N")
|  |  | SIEMENS |  | (command "V" "R" "SIEMENS" "N")
|  |  | CP-M7C1 |  | (command "V" "R" "CP-M7C1" "N")
|  |  | BHA33D10 |  | (command "V" "R" "BHA33D10" "N")
|  |  | 3P-10A |  | (command "V" "R" "3P-10A" "N")
|  |  | 額定電流6.6A |  | (command "V" "R" "額定電流6.6A" "N")
|  |  | MC-C6B3 |  | (command "V" "R" "MC-C6B3" "N")
|  |  | S-P11(S) |  | (command "V" "R" "S-P11(S)" "N")
|  |  | AC220V |  | (command "V" "R" "AC220V" "N")
|  |  | 380R |  | (command "V" "R" "380R" "N")
|  |  | 380S |  | (command "V" "R" "380S" "N")
|  |  | 380T |  | (command "V" "R" "380T" "N")
|  |  | E |  | (command "V" "R" "E" "N")
|  |  | DRV08 |  | (command "V" "R" "DRV08" "N")
|  |  | #1熱壓滾輪升降(操作側) |  | (command "V" "R" "#1熱壓滾輪升降(操作側)" "N")
|  |  | 1FL6064-1AC61-2LB1 |  | (command "V" "R" "1FL6064-1AC61-2LB1" "N")
|  |  | 6SL3210-5FE11-5UF0 |  | (command "V" "R" "6SL3210-5FE11-5UF0" "N")
|  |  | 未算 |  | (command "V" "R" "未算" "N")
|  |  | DRV08 <= DRV07 PROFINET |  | (command "V" "R" "DRV08 <= DRV07 PROFINET" "N")
|  |  | DRV08 => DRV09 PROFINET |  | (command "V" "R" "DRV08 => DRV09 PROFINET" "N")
|  |  | 3ARM8D1 |  | (command "V" "R" "3ARM8D1" "N")
|  |  | 3ASM8D1 |  | (command "V" "R" "3ASM8D1" "N")
|  |  | 3ATM8D1 |  | (command "V" "R" "3ATM8D1" "N")
|  |  | 3ARM8F1 |  | (command "V" "R" "3ARM8F1" "N")
|  |  | 3ASM8F1 |  | (command "V" "R" "3ASM8F1" "N")
|  |  | 3ATM8F1 |  | (command "V" "R" "3ATM8F1" "N")
|  |  | 3MU8 |  | (command "V" "R" "3MU8" "N")
|  |  | 3MV8 |  | (command "V" "R" "3MV8" "N")
|  |  | 3MW8 |  | (command "V" "R" "3MW8" "N")
|  |  | SIEMENS |  | (command "V" "R" "SIEMENS" "N")
|  |  | CP-M8C1 |  | (command "V" "R" "CP-M8C1" "N")
|  |  | BHA33D10 |  | (command "V" "R" "BHA33D10" "N")
|  |  | 3P-10A |  | (command "V" "R" "3P-10A" "N")
|  |  | 額定電流6.6A |  | (command "V" "R" "額定電流6.6A" "N")
|  |  | MC-C6C3 |  | (command "V" "R" "MC-C6C3" "N")
|  |  | S-P11(S) |  | (command "V" "R" "S-P11(S)" "N")
|  |  | AC220V |  | (command "V" "R" "AC220V" "N")
|  |  | 380R |  | (command "V" "R" "380R" "N")
|  |  | 380S |  | (command "V" "R" "380S" "N")
|  |  | 380T |  | (command "V" "R" "380T" "N")
|  |  | E |  | (command "V" "R" "E" "N")
|  |  | DRV09 |  | (command "V" "R" "DRV09" "N")
|  |  | #2熱壓滾輪升降(傳動側) |  | (command "V" "R" "#2熱壓滾輪升降(傳動側)" "N")
|  |  | 1FL6064-1AC61-2LB1 |  | (command "V" "R" "1FL6064-1AC61-2LB1" "N")
|  |  | 6SL3210-5FE11-5UF0 |  | (command "V" "R" "6SL3210-5FE11-5UF0" "N")
|  |  | 未算 |  | (command "V" "R" "未算" "N")
|  |  | DRV09 <= DRV08 PROFINET |  | (command "V" "R" "DRV09 <= DRV08 PROFINET" "N")
|  |  | DRV09 => DRV10 PROFINET |  | (command "V" "R" "DRV09 => DRV10 PROFINET" "N")
|  |  | 3ARM9D1 |  | (command "V" "R" "3ARM9D1" "N")
|  |  | 3ASM9D1 |  | (command "V" "R" "3ASM9D1" "N")
|  |  | 3ATM9D1 |  | (command "V" "R" "3ATM9D1" "N")
|  |  | 3ARM9F1 |  | (command "V" "R" "3ARM9F1" "N")
|  |  | 3ASM9F1 |  | (command "V" "R" "3ASM9F1" "N")
|  |  | 3ATM9F1 |  | (command "V" "R" "3ATM9F1" "N")
|  |  | 3MU9 |  | (command "V" "R" "3MU9" "N")
|  |  | 3MV9 |  | (command "V" "R" "3MV9" "N")
|  |  | 3MW9 |  | (command "V" "R" "3MW9" "N")
|  |  | SIEMENS |  | (command "V" "R" "SIEMENS" "N")
|  |  | CP-M9C1 |  | (command "V" "R" "CP-M9C1" "N")
|  |  | BHA33D10 |  | (command "V" "R" "BHA33D10" "N")
|  |  | 3P-10A |  | (command "V" "R" "3P-10A" "N")
|  |  | 額定電流6.6A |  | (command "V" "R" "額定電流6.6A" "N")
|  |  | MC-C6D3 |  | (command "V" "R" "MC-C6D3" "N")
|  |  | S-P11(S) |  | (command "V" "R" "S-P11(S)" "N")
|  |  | AC220V |  | (command "V" "R" "AC220V" "N")
|  |  | 380R |  | (command "V" "R" "380R" "N")
|  |  | 380S |  | (command "V" "R" "380S" "N")
|  |  | 380T |  | (command "V" "R" "380T" "N")
|  |  | E |  | (command "V" "R" "E" "N")
|  |  | DRV10 |  | (command "V" "R" "DRV10" "N")
|  |  | #2熱壓滾輪升降(操作側) |  | (command "V" "R" "#2熱壓滾輪升降(操作側)" "N")
|  |  | 1FL6064-1AC61-2LB1 |  | (command "V" "R" "1FL6064-1AC61-2LB1" "N")
|  |  | 6SL3210-5FE11-5UF0 |  | (command "V" "R" "6SL3210-5FE11-5UF0" "N")
|  |  | 未算 |  | (command "V" "R" "未算" "N")
|  |  | DRV10 <= DRV09 PROFINET |  | (command "V" "R" "DRV10 <= DRV09 PROFINET" "N")
|  |  | DRV10 => DRV11 PROFINET |  | (command "V" "R" "DRV10 => DRV11 PROFINET" "N")
|  |  | 3ARM10D1 |  | (command "V" "R" "3ARM10D1" "N")
|  |  | 3ASM10D1 |  | (command "V" "R" "3ASM10D1" "N")
|  |  | 3ATM10D1 |  | (command "V" "R" "3ATM10D1" "N")
|  |  | 3ARM10F1 |  | (command "V" "R" "3ARM10F1" "N")
|  |  | 3ASM10F1 |  | (command "V" "R" "3ASM10F1" "N")
|  |  | 3ATM10F1 |  | (command "V" "R" "3ATM10F1" "N")
|  |  | 3MU10 |  | (command "V" "R" "3MU10" "N")
|  |  | 3MV10 |  | (command "V" "R" "3MV10" "N")
|  |  | 3MW10 |  | (command "V" "R" "3MW10" "N")
|  |  | SIEMENS |  | (command "V" "R" "SIEMENS" "N")
|  |  | CP-M10C1 |  | (command "V" "R" "CP-M10C1" "N")
|  |  | BHA33D10 |  | (command "V" "R" "BHA33D10" "N")
|  |  | 3P-10A |  | (command "V" "R" "3P-10A" "N")
|  |  | 額定電流6.6A |  | (command "V" "R" "額定電流6.6A" "N")
|  |  | MC-C6E3 |  | (command "V" "R" "MC-C6E3" "N")
|  |  | S-P11(S) |  | (command "V" "R" "S-P11(S)" "N")
|  |  | AC220V |  | (command "V" "R" "AC220V" "N")
|  |  | 380R |  | (command "V" "R" "380R" "N")
|  |  | 380S |  | (command "V" "R" "380S" "N")
|  |  | 380T |  | (command "V" "R" "380T" "N")
|  |  | E |  | (command "V" "R" "E" "N")
|  |  | DRV11 |  | (command "V" "R" "DRV11" "N")
|  |  | #3熱壓滾輪升降(傳動側) |  | (command "V" "R" "#3熱壓滾輪升降(傳動側)" "N")
|  |  | 1FL6064-1AC61-2LB1 |  | (command "V" "R" "1FL6064-1AC61-2LB1" "N")
|  |  | 6SL3210-5FE11-5UF0 |  | (command "V" "R" "6SL3210-5FE11-5UF0" "N")
|  |  | 未算 |  | (command "V" "R" "未算" "N")
|  |  | DRV11 <= DRV10 PROFINET |  | (command "V" "R" "DRV11 <= DRV10 PROFINET" "N")
|  |  | DRV11 => DRV12 PROFINET |  | (command "V" "R" "DRV11 => DRV12 PROFINET" "N")
|  |  | 3ARM11D1 |  | (command "V" "R" "3ARM11D1" "N")
|  |  | 3ASM11D1 |  | (command "V" "R" "3ASM11D1" "N")
|  |  | 3ATM11D1 |  | (command "V" "R" "3ATM11D1" "N")
|  |  | 3ARM11F1 |  | (command "V" "R" "3ARM11F1" "N")
|  |  | 3ASM11F1 |  | (command "V" "R" "3ASM11F1" "N")
|  |  | 3ATM11F1 |  | (command "V" "R" "3ATM11F1" "N")
|  |  | 3MU11 |  | (command "V" "R" "3MU11" "N")
|  |  | 3MV11 |  | (command "V" "R" "3MV11" "N")
|  |  | 3MW11 |  | (command "V" "R" "3MW11" "N")
|  |  | SIEMENS |  | (command "V" "R" "SIEMENS" "N")
|  |  | CP-M11C1 |  | (command "V" "R" "CP-M11C1" "N")
|  |  | BHA33D10 |  | (command "V" "R" "BHA33D10" "N")
|  |  | 3P-10A |  | (command "V" "R" "3P-10A" "N")
|  |  | 額定電流6.6A |  | (command "V" "R" "額定電流6.6A" "N")
|  |  | MC-C6F3 |  | (command "V" "R" "MC-C6F3" "N")
|  |  | S-P11(S) |  | (command "V" "R" "S-P11(S)" "N")
|  |  | AC220V |  | (command "V" "R" "AC220V" "N")
|  |  | 380R |  | (command "V" "R" "380R" "N")
|  |  | 380S |  | (command "V" "R" "380S" "N")
|  |  | 380T |  | (command "V" "R" "380T" "N")
|  |  | E |  | (command "V" "R" "E" "N")
|  |  | DRV12 |  | (command "V" "R" "DRV12" "N")
|  |  | #3熱壓滾輪升降(操作側) |  | (command "V" "R" "#3熱壓滾輪升降(操作側)" "N")
|  |  | 1FL6064-1AC61-2LB1 |  | (command "V" "R" "1FL6064-1AC61-2LB1" "N")
|  |  | 6SL3210-5FE11-5UF0 |  | (command "V" "R" "6SL3210-5FE11-5UF0" "N")
|  |  | 未算 |  | (command "V" "R" "未算" "N")
|  |  | DRV12 <= DRV11 PROFINET |  | (command "V" "R" "DRV12 <= DRV11 PROFINET" "N")
|  |  | DRV12 => DRV13 PROFINET |  | (command "V" "R" "DRV12 => DRV13 PROFINET" "N")
|  |  | 3ARM12D1 |  | (command "V" "R" "3ARM12D1" "N")
|  |  | 3ASM12D1 |  | (command "V" "R" "3ASM12D1" "N")
|  |  | 3ATM12D1 |  | (command "V" "R" "3ATM12D1" "N")
|  |  | 3ARM12F1 |  | (command "V" "R" "3ARM12F1" "N")
|  |  | 3ASM12F1 |  | (command "V" "R" "3ASM12F1" "N")
|  |  | 3ATM12F1 |  | (command "V" "R" "3ATM12F1" "N")
|  |  | 3MU12 |  | (command "V" "R" "3MU12" "N")
|  |  | 3MV12 |  | (command "V" "R" "3MV12" "N")
|  |  | 3MW12 |  | (command "V" "R" "3MW12" "N")
|  |  | SIEMENS |  | (command "V" "R" "SIEMENS" "N")
|  |  | CP-M12C1 |  | (command "V" "R" "CP-M12C1" "N")
|  |  | BHA33D10 |  | (command "V" "R" "BHA33D10" "N")
|  |  | 3P-10A |  | (command "V" "R" "3P-10A" "N")
|  |  | 額定電流6.6A |  | (command "V" "R" "額定電流6.6A" "N")
|  |  | MC-C6G3 |  | (command "V" "R" "MC-C6G3" "N")
|  |  | S-P11(S) |  | (command "V" "R" "S-P11(S)" "N")
|  |  | AC220V |  | (command "V" "R" "AC220V" "N")
|  |  | 380R |  | (command "V" "R" "380R" "N")
|  |  | 380S |  | (command "V" "R" "380S" "N")
|  |  | 380T |  | (command "V" "R" "380T" "N")
|  |  | E |  | (command "V" "R" "E" "N")
|  |  | DRV13 |  | (command "V" "R" "DRV13" "N")
|  |  | #4熱壓滾輪升降(傳動側) |  | (command "V" "R" "#4熱壓滾輪升降(傳動側)" "N")
|  |  | 1FL6064-1AC61-2LB1 |  | (command "V" "R" "1FL6064-1AC61-2LB1" "N")
|  |  | 6SL3210-5FE11-5UF0 |  | (command "V" "R" "6SL3210-5FE11-5UF0" "N")
|  |  | 未算 |  | (command "V" "R" "未算" "N")
|  |  | DRV13 <= DRV12 PROFINET |  | (command "V" "R" "DRV13 <= DRV12 PROFINET" "N")
|  |  | DRV13 => DRV14 PROFINET |  | (command "V" "R" "DRV13 => DRV14 PROFINET" "N")
|  |  | 3ARM13D1 |  | (command "V" "R" "3ARM13D1" "N")
|  |  | 3ASM13D1 |  | (command "V" "R" "3ASM13D1" "N")
|  |  | 3ATM13D1 |  | (command "V" "R" "3ATM13D1" "N")
|  |  | 3ARM13F1 |  | (command "V" "R" "3ARM13F1" "N")
|  |  | 3ASM13F1 |  | (command "V" "R" "3ASM13F1" "N")
|  |  | 3ATM13F1 |  | (command "V" "R" "3ATM13F1" "N")
|  |  | 3MU13 |  | (command "V" "R" "3MU13" "N")
|  |  | 3MV13 |  | (command "V" "R" "3MV13" "N")
|  |  | 3MW13 |  | (command "V" "R" "3MW13" "N")
|  |  | SIEMENS |  | (command "V" "R" "SIEMENS" "N")
|  |  | CP-M13C1 |  | (command "V" "R" "CP-M13C1" "N")
|  |  | BHA33D10 |  | (command "V" "R" "BHA33D10" "N")
|  |  | 3P-10A |  | (command "V" "R" "3P-10A" "N")
|  |  | 額定電流6.6A |  | (command "V" "R" "額定電流6.6A" "N")
|  |  | MC-C6H3 |  | (command "V" "R" "MC-C6H3" "N")
|  |  | S-P11(S) |  | (command "V" "R" "S-P11(S)" "N")
|  |  | AC220V |  | (command "V" "R" "AC220V" "N")
|  |  | 380R |  | (command "V" "R" "380R" "N")
|  |  | 380S |  | (command "V" "R" "380S" "N")
|  |  | 380T |  | (command "V" "R" "380T" "N")
|  |  | E |  | (command "V" "R" "E" "N")
|  |  | DRV14 |  | (command "V" "R" "DRV14" "N")
|  |  | #4熱壓滾輪升降(操作側) |  | (command "V" "R" "#4熱壓滾輪升降(操作側)" "N")
|  |  | 1FL6064-1AC61-2LB1 |  | (command "V" "R" "1FL6064-1AC61-2LB1" "N")
|  |  | 6SL3210-5FE11-5UF0 |  | (command "V" "R" "6SL3210-5FE11-5UF0" "N")
|  |  | 未算 |  | (command "V" "R" "未算" "N")
|  |  | DRV14 <= DRV13 PROFINET |  | (command "V" "R" "DRV14 <= DRV13 PROFINET" "N")
|  |  | DRV14 => DRV15 PROFINET |  | (command "V" "R" "DRV14 => DRV15 PROFINET" "N")
|  |  | 3ARM14D1 |  | (command "V" "R" "3ARM14D1" "N")
|  |  | 3ASM14D1 |  | (command "V" "R" "3ASM14D1" "N")
|  |  | 3ATM14D1 |  | (command "V" "R" "3ATM14D1" "N")
|  |  | 3ARM14F1 |  | (command "V" "R" "3ARM14F1" "N")
|  |  | 3ASM14F1 |  | (command "V" "R" "3ASM14F1" "N")
|  |  | 3ATM14F1 |  | (command "V" "R" "3ATM14F1" "N")
|  |  | 3MU14 |  | (command "V" "R" "3MU14" "N")
|  |  | 3MV14 |  | (command "V" "R" "3MV14" "N")
|  |  | 3MW14 |  | (command "V" "R" "3MW14" "N")
|  |  | SIEMENS |  | (command "V" "R" "SIEMENS" "N")
|  |  | CP-M14C1 |  | (command "V" "R" "CP-M14C1" "N")
|  |  | BHA33D10 |  | (command "V" "R" "BHA33D10" "N")
|  |  | 3P-10A |  | (command "V" "R" "3P-10A" "N")
|  |  | 額定電流6.6A |  | (command "V" "R" "額定電流6.6A" "N")
|  |  | MC-C6I3 |  | (command "V" "R" "MC-C6I3" "N")
|  |  | S-P11(S) |  | (command "V" "R" "S-P11(S)" "N")
|  |  | AC220V |  | (command "V" "R" "AC220V" "N")
|  |  | 380R |  | (command "V" "R" "380R" "N")
|  |  | 380S |  | (command "V" "R" "380S" "N")
|  |  | 380T |  | (command "V" "R" "380T" "N")
|  |  | E |  | (command "V" "R" "E" "N")
|  |  | DRV15 |  | (command "V" "R" "DRV15" "N")
|  |  | #5熱壓滾輪升降(傳動側) |  | (command "V" "R" "#5熱壓滾輪升降(傳動側)" "N")
|  |  | 1FL6064-1AC61-2LB1 |  | (command "V" "R" "1FL6064-1AC61-2LB1" "N")
|  |  | 6SL3210-5FE11-5UF0 |  | (command "V" "R" "6SL3210-5FE11-5UF0" "N")
|  |  | 未算 |  | (command "V" "R" "未算" "N")
|  |  | DRV15 <= DRV14 PROFINET |  | (command "V" "R" "DRV15 <= DRV14 PROFINET" "N")
|  |  | DRV15 => DRV16 PROFINET |  | (command "V" "R" "DRV15 => DRV16 PROFINET" "N")
|  |  | 3ARM15D1 |  | (command "V" "R" "3ARM15D1" "N")
|  |  | 3ASM15D1 |  | (command "V" "R" "3ASM15D1" "N")
|  |  | 3ATM15D1 |  | (command "V" "R" "3ATM15D1" "N")
|  |  | 3ARM15F1 |  | (command "V" "R" "3ARM15F1" "N")
|  |  | 3ASM15F1 |  | (command "V" "R" "3ASM15F1" "N")
|  |  | 3ATM15F1 |  | (command "V" "R" "3ATM15F1" "N")
|  |  | 3MU15 |  | (command "V" "R" "3MU15" "N")
|  |  | 3MV15 |  | (command "V" "R" "3MV15" "N")
|  |  | 3MW15 |  | (command "V" "R" "3MW15" "N")
|  |  | SIEMENS |  | (command "V" "R" "SIEMENS" "N")
|  |  | CP-M15C1 |  | (command "V" "R" "CP-M15C1" "N")
|  |  | BHA33D10 |  | (command "V" "R" "BHA33D10" "N")
|  |  | 3P-10A |  | (command "V" "R" "3P-10A" "N")
|  |  | 額定電流6.6A |  | (command "V" "R" "額定電流6.6A" "N")
|  |  | MC-C6J3 |  | (command "V" "R" "MC-C6J3" "N")
|  |  | S-P11(S) |  | (command "V" "R" "S-P11(S)" "N")
|  |  | AC220V |  | (command "V" "R" "AC220V" "N")
|  |  | 380R |  | (command "V" "R" "380R" "N")
|  |  | 380S |  | (command "V" "R" "380S" "N")
|  |  | 380T |  | (command "V" "R" "380T" "N")
|  |  | E |  | (command "V" "R" "E" "N")
|  |  | DRV16 |  | (command "V" "R" "DRV16" "N")
|  |  | #5熱壓滾輪升降(操作側) |  | (command "V" "R" "#5熱壓滾輪升降(操作側)" "N")
|  |  | 1FL6064-1AC61-2LB1 |  | (command "V" "R" "1FL6064-1AC61-2LB1" "N")
|  |  | 6SL3210-5FE11-5UF0 |  | (command "V" "R" "6SL3210-5FE11-5UF0" "N")
|  |  | 未算 |  | (command "V" "R" "未算" "N")
|  |  | DRV16 <= DRV15 PROFINET |  | (command "V" "R" "DRV16 <= DRV15 PROFINET" "N")
|  |  | DRV16 => DRV17 PROFINET |  | (command "V" "R" "DRV16 => DRV17 PROFINET" "N")
|  |  | 3ARM16D1 |  | (command "V" "R" "3ARM16D1" "N")
|  |  | 3ASM16D1 |  | (command "V" "R" "3ASM16D1" "N")
|  |  | 3ATM16D1 |  | (command "V" "R" "3ATM16D1" "N")
|  |  | 3ARM16F1 |  | (command "V" "R" "3ARM16F1" "N")
|  |  | 3ASM16F1 |  | (command "V" "R" "3ASM16F1" "N")
|  |  | 3ATM16F1 |  | (command "V" "R" "3ATM16F1" "N")
|  |  | 3MU16 |  | (command "V" "R" "3MU16" "N")
|  |  | 3MV16 |  | (command "V" "R" "3MV16" "N")
|  |  | 3MW16 |  | (command "V" "R" "3MW16" "N")
|  |  | SIEMENS |  | (command "V" "R" "SIEMENS" "N")
|  |  | CP-M16C1 |  | (command "V" "R" "CP-M16C1" "N")
|  |  | BHA33D10 |  | (command "V" "R" "BHA33D10" "N")
|  |  | 3P-10A |  | (command "V" "R" "3P-10A" "N")
|  |  | 額定電流6.6A |  | (command "V" "R" "額定電流6.6A" "N")
|  |  | MC-C6B7 |  | (command "V" "R" "MC-C6B7" "N")
|  |  | S-P11(S) |  | (command "V" "R" "S-P11(S)" "N")
|  |  | AC220V |  | (command "V" "R" "AC220V" "N")
|  |  | 380R |  | (command "V" "R" "380R" "N")
|  |  | 380S |  | (command "V" "R" "380S" "N")
|  |  | 380T |  | (command "V" "R" "380T" "N")
|  |  | E |  | (command "V" "R" "E" "N")
|  |  | DRV17 |  | (command "V" "R" "DRV17" "N")
|  |  | #6熱壓滾輪升降(傳動側) |  | (command "V" "R" "#6熱壓滾輪升降(傳動側)" "N")
|  |  | 1FL6064-1AC61-2LB1 |  | (command "V" "R" "1FL6064-1AC61-2LB1" "N")
|  |  | 6SL3210-5FE11-5UF0 |  | (command "V" "R" "6SL3210-5FE11-5UF0" "N")
|  |  | 未算 |  | (command "V" "R" "未算" "N")
|  |  | DRV17 <= DRV16 PROFINET |  | (command "V" "R" "DRV17 <= DRV16 PROFINET" "N")
|  |  | DRV17 => DRV18 PROFINET |  | (command "V" "R" "DRV17 => DRV18 PROFINET" "N")
|  |  | 3ARM17D1 |  | (command "V" "R" "3ARM17D1" "N")
|  |  | 3ASM17D1 |  | (command "V" "R" "3ASM17D1" "N")
|  |  | 3ATM17D1 |  | (command "V" "R" "3ATM17D1" "N")
|  |  | 3ARM17F1 |  | (command "V" "R" "3ARM17F1" "N")
|  |  | 3ASM17F1 |  | (command "V" "R" "3ASM17F1" "N")
|  |  | 3ATM17F1 |  | (command "V" "R" "3ATM17F1" "N")
|  |  | 3MU17 |  | (command "V" "R" "3MU17" "N")
|  |  | 3MV17 |  | (command "V" "R" "3MV17" "N")
|  |  | 3MW17 |  | (command "V" "R" "3MW17" "N")
|  |  | SIEMENS |  | (command "V" "R" "SIEMENS" "N")
|  |  | CP-M17C1 |  | (command "V" "R" "CP-M17C1" "N")
|  |  | BHA33D10 |  | (command "V" "R" "BHA33D10" "N")
|  |  | 3P-10A |  | (command "V" "R" "3P-10A" "N")
|  |  | 額定電流6.6A |  | (command "V" "R" "額定電流6.6A" "N")
|  |  | MC-C6C7 |  | (command "V" "R" "MC-C6C7" "N")
|  |  | S-P11(S) |  | (command "V" "R" "S-P11(S)" "N")
|  |  | AC220V |  | (command "V" "R" "AC220V" "N")
|  |  | 380R |  | (command "V" "R" "380R" "N")
|  |  | 380S |  | (command "V" "R" "380S" "N")
|  |  | 380T |  | (command "V" "R" "380T" "N")
|  |  | E |  | (command "V" "R" "E" "N")
|  |  | DRV18 |  | (command "V" "R" "DRV18" "N")
|  |  | #6熱壓滾輪升降(操作側) |  | (command "V" "R" "#6熱壓滾輪升降(操作側)" "N")
|  |  | 1FL6064-1AC61-2LB1 |  | (command "V" "R" "1FL6064-1AC61-2LB1" "N")
|  |  | 6SL3210-5FE11-5UF0 |  | (command "V" "R" "6SL3210-5FE11-5UF0" "N")
|  |  | 未算 |  | (command "V" "R" "未算" "N")
|  |  | DRV18 <= DRV17 PROFINET |  | (command "V" "R" "DRV18 <= DRV17 PROFINET" "N")
|  |  | DRV18 => DRV19 PROFINET |  | (command "V" "R" "DRV18 => DRV19 PROFINET" "N")
|  |  | 3ARM18D1 |  | (command "V" "R" "3ARM18D1" "N")
|  |  | 3ASM18D1 |  | (command "V" "R" "3ASM18D1" "N")
|  |  | 3ATM18D1 |  | (command "V" "R" "3ATM18D1" "N")
|  |  | 3ARM18F1 |  | (command "V" "R" "3ARM18F1" "N")
|  |  | 3ASM18F1 |  | (command "V" "R" "3ASM18F1" "N")
|  |  | 3ATM18F1 |  | (command "V" "R" "3ATM18F1" "N")
|  |  | 3MU18 |  | (command "V" "R" "3MU18" "N")
|  |  | 3MV18 |  | (command "V" "R" "3MV18" "N")
|  |  | 3MW18 |  | (command "V" "R" "3MW18" "N")
|  |  | SIEMENS |  | (command "V" "R" "SIEMENS" "N")
|  |  | CP-M18C1 |  | (command "V" "R" "CP-M18C1" "N")
|  |  | BHA33D10 |  | (command "V" "R" "BHA33D10" "N")
|  |  | 3P-10A |  | (command "V" "R" "3P-10A" "N")
|  |  | 額定電流6.6A |  | (command "V" "R" "額定電流6.6A" "N")
|  |  | MC-C6D7 |  | (command "V" "R" "MC-C6D7" "N")
|  |  | S-P11(S) |  | (command "V" "R" "S-P11(S)" "N")
|  |  | AC220V |  | (command "V" "R" "AC220V" "N")
|  |  | 380R |  | (command "V" "R" "380R" "N")
|  |  | 380S |  | (command "V" "R" "380S" "N")
|  |  | 380T |  | (command "V" "R" "380T" "N")
|  |  | E |  | (command "V" "R" "E" "N")
|  |  | DRV19 |  | (command "V" "R" "DRV19" "N")
|  |  | #7熱壓滾輪升降(傳動側) |  | (command "V" "R" "#7熱壓滾輪升降(傳動側)" "N")
|  |  | 1FL6064-1AC61-2LB1 |  | (command "V" "R" "1FL6064-1AC61-2LB1" "N")
|  |  | 6SL3210-5FE11-5UF0 |  | (command "V" "R" "6SL3210-5FE11-5UF0" "N")
|  |  | 未算 |  | (command "V" "R" "未算" "N")
|  |  | DRV19 <= DRV18 PROFINET |  | (command "V" "R" "DRV19 <= DRV18 PROFINET" "N")
|  |  | DRV19 => DRV20 PROFINET |  | (command "V" "R" "DRV19 => DRV20 PROFINET" "N")
|  |  | 3ARM19D1 |  | (command "V" "R" "3ARM19D1" "N")
|  |  | 3ASM19D1 |  | (command "V" "R" "3ASM19D1" "N")
|  |  | 3ATM19D1 |  | (command "V" "R" "3ATM19D1" "N")
|  |  | 3ARM19F1 |  | (command "V" "R" "3ARM19F1" "N")
|  |  | 3ASM19F1 |  | (command "V" "R" "3ASM19F1" "N")
|  |  | 3ATM19F1 |  | (command "V" "R" "3ATM19F1" "N")
|  |  | 3MU19 |  | (command "V" "R" "3MU19" "N")
|  |  | 3MV19 |  | (command "V" "R" "3MV19" "N")
|  |  | 3MW19 |  | (command "V" "R" "3MW19" "N")
|  |  | SIEMENS |  | (command "V" "R" "SIEMENS" "N")
|  |  | CP-M19C1 |  | (command "V" "R" "CP-M19C1" "N")
|  |  | BHA33D10 |  | (command "V" "R" "BHA33D10" "N")
|  |  | 3P-10A |  | (command "V" "R" "3P-10A" "N")
|  |  | 額定電流6.6A |  | (command "V" "R" "額定電流6.6A" "N")
|  |  | MC-C6E7 |  | (command "V" "R" "MC-C6E7" "N")
|  |  | S-P11(S) |  | (command "V" "R" "S-P11(S)" "N")
|  |  | AC220V |  | (command "V" "R" "AC220V" "N")
|  |  | 380R |  | (command "V" "R" "380R" "N")
|  |  | 380S |  | (command "V" "R" "380S" "N")
|  |  | 380T |  | (command "V" "R" "380T" "N")
|  |  | E |  | (command "V" "R" "E" "N")
|  |  | DRV20 |  | (command "V" "R" "DRV20" "N")
|  |  | #7熱壓滾輪升降(操作側) |  | (command "V" "R" "#7熱壓滾輪升降(操作側)" "N")
|  |  | 1FL6064-1AC61-2LB1 |  | (command "V" "R" "1FL6064-1AC61-2LB1" "N")
|  |  | 6SL3210-5FE11-5UF0 |  | (command "V" "R" "6SL3210-5FE11-5UF0" "N")
|  |  | 未算 |  | (command "V" "R" "未算" "N")
|  |  | DRV20 <= DRV19 PROFINET |  | (command "V" "R" "DRV20 <= DRV19 PROFINET" "N")
|  |  | DRV20 => DRV21 PROFINET |  | (command "V" "R" "DRV20 => DRV21 PROFINET" "N")
|  |  | 3ARM20D1 |  | (command "V" "R" "3ARM20D1" "N")
|  |  | 3ASM20D1 |  | (command "V" "R" "3ASM20D1" "N")
|  |  | 3ATM20D1 |  | (command "V" "R" "3ATM20D1" "N")
|  |  | 3ARM20F1 |  | (command "V" "R" "3ARM20F1" "N")
|  |  | 3ASM20F1 |  | (command "V" "R" "3ASM20F1" "N")
|  |  | 3ATM20F1 |  | (command "V" "R" "3ATM20F1" "N")
|  |  | 3MU20 |  | (command "V" "R" "3MU20" "N")
|  |  | 3MV20 |  | (command "V" "R" "3MV20" "N")
|  |  | 3MW20 |  | (command "V" "R" "3MW20" "N")
|  |  | SIEMENS |  | (command "V" "R" "SIEMENS" "N")
|  |  | CP-M20C1 |  | (command "V" "R" "CP-M20C1" "N")
|  |  | BHA33D10 |  | (command "V" "R" "BHA33D10" "N")
|  |  | 3P-10A |  | (command "V" "R" "3P-10A" "N")
|  |  | 額定電流6.6A |  | (command "V" "R" "額定電流6.6A" "N")
|  |  | MC-C6F7 |  | (command "V" "R" "MC-C6F7" "N")
|  |  | S-P11(S) |  | (command "V" "R" "S-P11(S)" "N")
|  |  | AC220V |  | (command "V" "R" "AC220V" "N")
|  |  | 380R |  | (command "V" "R" "380R" "N")
|  |  | 380S |  | (command "V" "R" "380S" "N")
|  |  | 380T |  | (command "V" "R" "380T" "N")
|  |  | E |  | (command "V" "R" "E" "N")
|  |  | DRV21 |  | (command "V" "R" "DRV21" "N")
|  |  | 膠輪牽引升降 |  | (command "V" "R" "膠輪牽引升降" "N")
|  |  | 1FL6064-1AC61-2LB1 |  | (command "V" "R" "1FL6064-1AC61-2LB1" "N")
|  |  | 6SL3210-5FE11-5UF0 |  | (command "V" "R" "6SL3210-5FE11-5UF0" "N")
|  |  | 未算 |  | (command "V" "R" "未算" "N")
|  |  | DRV21 <= DRV20 PROFINET |  | (command "V" "R" "DRV21 <= DRV20 PROFINET" "N")
|  |  | DRV21 => DRV22 PROFINET |  | (command "V" "R" "DRV21 => DRV22 PROFINET" "N")
|  |  | 3ARM21D1 |  | (command "V" "R" "3ARM21D1" "N")
|  |  | 3ASM21D1 |  | (command "V" "R" "3ASM21D1" "N")
|  |  | 3ATM21D1 |  | (command "V" "R" "3ATM21D1" "N")
|  |  | 3ARM21F1 |  | (command "V" "R" "3ARM21F1" "N")
|  |  | 3ASM21F1 |  | (command "V" "R" "3ASM21F1" "N")
|  |  | 3ATM21F1 |  | (command "V" "R" "3ATM21F1" "N")
|  |  | 3MU21 |  | (command "V" "R" "3MU21" "N")
|  |  | 3MV21 |  | (command "V" "R" "3MV21" "N")
|  |  | 3MW21 |  | (command "V" "R" "3MW21" "N")
|  |  | SIEMENS |  | (command "V" "R" "SIEMENS" "N")
|  |  | CP-M21C1 |  | (command "V" "R" "CP-M21C1" "N")
|  |  | BHA33D10 |  | (command "V" "R" "BHA33D10" "N")
|  |  | 3P-10A |  | (command "V" "R" "3P-10A" "N")
|  |  | 額定電流6.6A |  | (command "V" "R" "額定電流6.6A" "N")
|  |  | MC-C6G7 |  | (command "V" "R" "MC-C6G7" "N")
|  |  | S-P11(S) |  | (command "V" "R" "S-P11(S)" "N")
|  |  | AC220V |  | (command "V" "R" "AC220V" "N")
|  |  | 380R |  | (command "V" "R" "380R" "N")
|  |  | 380S |  | (command "V" "R" "380S" "N")
|  |  | 380T |  | (command "V" "R" "380T" "N")
|  |  | E |  | (command "V" "R" "E" "N")
|  |  | DRV22 |  | (command "V" "R" "DRV22" "N")
|  |  | 覆膜輪升降(傳動側) |  | (command "V" "R" "覆膜輪升降(傳動側)" "N")
|  |  | 1FL6064-1AC61-2LB1 |  | (command "V" "R" "1FL6064-1AC61-2LB1" "N")
|  |  | 6SL3210-5FE11-5UF0 |  | (command "V" "R" "6SL3210-5FE11-5UF0" "N")
|  |  | 未算 |  | (command "V" "R" "未算" "N")
|  |  | DRV22 <= DRV21 PROFINET |  | (command "V" "R" "DRV22 <= DRV21 PROFINET" "N")
|  |  | DRV22 => DRV23 PROFINET |  | (command "V" "R" "DRV22 => DRV23 PROFINET" "N")
|  |  | 3ARM22D1 |  | (command "V" "R" "3ARM22D1" "N")
|  |  | 3ASM22D1 |  | (command "V" "R" "3ASM22D1" "N")
|  |  | 3ATM22D1 |  | (command "V" "R" "3ATM22D1" "N")
|  |  | 3ARM22F1 |  | (command "V" "R" "3ARM22F1" "N")
|  |  | 3ASM22F1 |  | (command "V" "R" "3ASM22F1" "N")
|  |  | 3ATM22F1 |  | (command "V" "R" "3ATM22F1" "N")
|  |  | 3MU22 |  | (command "V" "R" "3MU22" "N")
|  |  | 3MV22 |  | (command "V" "R" "3MV22" "N")
|  |  | 3MW22 |  | (command "V" "R" "3MW22" "N")
|  |  | SIEMENS |  | (command "V" "R" "SIEMENS" "N")
|  |  | CP-M22C1 |  | (command "V" "R" "CP-M22C1" "N")
|  |  | BHA33D10 |  | (command "V" "R" "BHA33D10" "N")
|  |  | 3P-10A |  | (command "V" "R" "3P-10A" "N")
|  |  | 額定電流6.6A |  | (command "V" "R" "額定電流6.6A" "N")
|  |  | MC-C6H7 |  | (command "V" "R" "MC-C6H7" "N")
|  |  | S-P11(S) |  | (command "V" "R" "S-P11(S)" "N")
|  |  | AC220V |  | (command "V" "R" "AC220V" "N")
|  |  | 380R |  | (command "V" "R" "380R" "N")
|  |  | 380S |  | (command "V" "R" "380S" "N")
|  |  | 380T |  | (command "V" "R" "380T" "N")
|  |  | E |  | (command "V" "R" "E" "N")
|  |  | DRV23 |  | (command "V" "R" "DRV23" "N")
|  |  | 覆膜輪升降(操作側)預留 |  | (command "V" "R" "覆膜輪升降(操作側)預留" "N")
|  |  | 1FL6064-1AC61-2LB1 |  | (command "V" "R" "1FL6064-1AC61-2LB1" "N")
|  |  | 6SL3210-5FE11-5UF0 |  | (command "V" "R" "6SL3210-5FE11-5UF0" "N")
|  |  | 未算 |  | (command "V" "R" "未算" "N")
|  |  | DRV23 <= DRV22 PROFINET |  | (command "V" "R" "DRV23 <= DRV22 PROFINET" "N")
|  |  | End |  | (command "V" "R" "End" "N")
|  |  | 3ARM23D1 |  | (command "V" "R" "3ARM23D1" "N")
|  |  | 3ASM23D1 |  | (command "V" "R" "3ASM23D1" "N")
|  |  | 3ATM23D1 |  | (command "V" "R" "3ATM23D1" "N")
|  |  | 3ARM23F1 |  | (command "V" "R" "3ARM23F1" "N")
|  |  | 3ASM23F1 |  | (command "V" "R" "3ASM23F1" "N")
|  |  | 3ATM23F1 |  | (command "V" "R" "3ATM23F1" "N")
|  |  | 3MU23 |  | (command "V" "R" "3MU23" "N")
|  |  | 3MV23 |  | (command "V" "R" "3MV23" "N")
|  |  | 3MW23 |  | (command "V" "R" "3MW23" "N")
|  |  | SIEMENS |  | (command "V" "R" "SIEMENS" "N")
|  |  | CP-M23C1 |  | (command "V" "R" "CP-M23C1" "N")
|  |  | BHA33D10 |  | (command "V" "R" "BHA33D10" "N")
|  |  | 3P-10A |  | (command "V" "R" "3P-10A" "N")
|  |  | 額定電流6.6A |  | (command "V" "R" "額定電流6.6A" "N")
|  |  | MC-C6I7 |  | (command "V" "R" "MC-C6I7" "N")
|  |  | S-P11(S) |  | (command "V" "R" "S-P11(S)" "N")
|  |  | AC220V |  | (command "V" "R" "AC220V" "N")
|  |  | 380R |  | (command "V" "R" "380R" "N")
|  |  | 380S |  | (command "V" "R" "380S" "N")
|  |  | 380T |  | (command "V" "R" "380T" "N")
|  |  | E |  | (command "V" "R" "E" "N")
|  |  | DRV24 |  | (command "V" "R" "DRV24" "N")
|  |  | 碳紗牽引輪 |  | (command "V" "R" "碳紗牽引輪" "N")
|  |  | 1FL6092-1AC61-2LA1 |  | (command "V" "R" "1FL6092-1AC61-2LA1" "N")
|  |  | 6SL3210-5FE13-5UF0 |  | (command "V" "R" "6SL3210-5FE13-5UF0" "N")
|  |  | 未算 |  | (command "V" "R" "未算" "N")
|  |  | DRV24 <= HUB-C11G2 PROFINET |  | (command "V" "R" "DRV24 <= HUB-C11G2 PROFINET" "N")
|  |  | DRV24 => DRV38 PROFINET |  | (command "V" "R" "DRV24 => DRV38 PROFINET" "N")
|  |  | 3ARM24D1 |  | (command "V" "R" "3ARM24D1" "N")
|  |  | 3ASM24D1 |  | (command "V" "R" "3ASM24D1" "N")
|  |  | 3ATM24D1 |  | (command "V" "R" "3ATM24D1" "N")
|  |  | 3ARM24F1 |  | (command "V" "R" "3ARM24F1" "N")
|  |  | 3ASM24F1 |  | (command "V" "R" "3ASM24F1" "N")
|  |  | 3ATM24F1 |  | (command "V" "R" "3ATM24F1" "N")
|  |  | 3MU24 |  | (command "V" "R" "3MU24" "N")
|  |  | 3MV24 |  | (command "V" "R" "3MV24" "N")
|  |  | 3MW24 |  | (command "V" "R" "3MW24" "N")
|  |  | SIEMENS |  | (command "V" "R" "SIEMENS" "N")
|  |  | CP-M24C1 |  | (command "V" "R" "CP-M24C1" "N")
|  |  | BHA33D16 |  | (command "V" "R" "BHA33D16" "N")
|  |  | 3P-16A |  | (command "V" "R" "3P-16A" "N")
|  |  | 額定電流13.8A |  | (command "V" "R" "額定電流13.8A" "N")
|  |  | MC-C14F3 |  | (command "V" "R" "MC-C14F3" "N")
|  |  | S-P16(S) |  | (command "V" "R" "S-P16(S)" "N")
|  |  | AC220V |  | (command "V" "R" "AC220V" "N")
|  |  | 3ARP11I2 |  | (command "V" "R" "3ARP11I2" "N")
|  |  | 3ASP11I2 |  | (command "V" "R" "3ASP11I2" "N")
|  |  | 3ATP11I2 |  | (command "V" "R" "3ATP11I2" "N")
|  |  | E |  | (command "V" "R" "E" "N")
|  |  | DRV25 |  | (command "V" "R" "DRV25" "N")
|  |  | #1熱壓滾輪驅動 |  | (command "V" "R" "#1熱壓滾輪驅動" "N")
|  |  | 1FL6092-1AC61-2LA1 |  | (command "V" "R" "1FL6092-1AC61-2LA1" "N")
|  |  | 6SL3210-5FE13-5UF0 |  | (command "V" "R" "6SL3210-5FE13-5UF0" "N")
|  |  | 未算 |  | (command "V" "R" "未算" "N")
|  |  | DRV25 <= HUB-C4H2 PROFINET |  | (command "V" "R" "DRV25 <= HUB-C4H2 PROFINET" "N")
|  |  | DRV25 => DRV26 PROFINET |  | (command "V" "R" "DRV25 => DRV26 PROFINET" "N")
|  |  | 3ARM25D1 |  | (command "V" "R" "3ARM25D1" "N")
|  |  | 3ASM25D1 |  | (command "V" "R" "3ASM25D1" "N")
|  |  | 3ATM25D1 |  | (command "V" "R" "3ATM25D1" "N")
|  |  | 3ARM25F1 |  | (command "V" "R" "3ARM25F1" "N")
|  |  | 3ASM25F1 |  | (command "V" "R" "3ASM25F1" "N")
|  |  | 3ATM25F1 |  | (command "V" "R" "3ATM25F1" "N")
|  |  | 3MU25 |  | (command "V" "R" "3MU25" "N")
|  |  | 3MV25 |  | (command "V" "R" "3MV25" "N")
|  |  | 3MW25 |  | (command "V" "R" "3MW25" "N")
|  |  | SIEMENS |  | (command "V" "R" "SIEMENS" "N")
|  |  | CP-M25C1 |  | (command "V" "R" "CP-M25C1" "N")
|  |  | BHA33D16 |  | (command "V" "R" "BHA33D16" "N")
|  |  | 3P-16A |  | (command "V" "R" "3P-16A" "N")
|  |  | 額定電流13.8A |  | (command "V" "R" "額定電流13.8A" "N")
|  |  | MC-C7B3 |  | (command "V" "R" "MC-C7B3" "N")
|  |  | S-P16(S) |  | (command "V" "R" "S-P16(S)" "N")
|  |  | AC220V |  | (command "V" "R" "AC220V" "N")
|  |  | 380R |  | (command "V" "R" "380R" "N")
|  |  | 380S |  | (command "V" "R" "380S" "N")
|  |  | 380T |  | (command "V" "R" "380T" "N")
|  |  | E |  | (command "V" "R" "E" "N")
|  |  | DRV26 |  | (command "V" "R" "DRV26" "N")
|  |  | #2熱壓滾輪上驅動 |  | (command "V" "R" "#2熱壓滾輪上驅動" "N")
|  |  | 1FL6067-1AC61-2LA1 |  | (command "V" "R" "1FL6067-1AC61-2LA1" "N")
|  |  | 6SL3210-5FE12-0UF0 |  | (command "V" "R" "6SL3210-5FE12-0UF0" "N")
|  |  | 未算 |  | (command "V" "R" "未算" "N")
|  |  | DRV26 <= DRV25 PROFINET |  | (command "V" "R" "DRV26 <= DRV25 PROFINET" "N")
|  |  | DRV26 => DRV27 PROFINET |  | (command "V" "R" "DRV26 => DRV27 PROFINET" "N")
|  |  | 3ARM26D1 |  | (command "V" "R" "3ARM26D1" "N")
|  |  | 3ASM26D1 |  | (command "V" "R" "3ASM26D1" "N")
|  |  | 3ATM26D1 |  | (command "V" "R" "3ATM26D1" "N")
|  |  | 3ARM26F1 |  | (command "V" "R" "3ARM26F1" "N")
|  |  | 3ASM26F1 |  | (command "V" "R" "3ASM26F1" "N")
|  |  | 3ATM26F1 |  | (command "V" "R" "3ATM26F1" "N")
|  |  | 3MU26 |  | (command "V" "R" "3MU26" "N")
|  |  | 3MV26 |  | (command "V" "R" "3MV26" "N")
|  |  | 3MW26 |  | (command "V" "R" "3MW26" "N")
|  |  | SIEMENS |  | (command "V" "R" "SIEMENS" "N")
|  |  | CP-M26C1 |  | (command "V" "R" "CP-M26C1" "N")
|  |  | BHA33D16 |  | (command "V" "R" "BHA33D16" "N")
|  |  | 3P-16A |  | (command "V" "R" "3P-16A" "N")
|  |  | 額定電流9.8A |  | (command "V" "R" "額定電流9.8A" "N")
|  |  | MC-C7C3 |  | (command "V" "R" "MC-C7C3" "N")
|  |  | S-P16(S) |  | (command "V" "R" "S-P16(S)" "N")
|  |  | AC220V |  | (command "V" "R" "AC220V" "N")
|  |  | 380R |  | (command "V" "R" "380R" "N")
|  |  | 380S |  | (command "V" "R" "380S" "N")
|  |  | 380T |  | (command "V" "R" "380T" "N")
|  |  | E |  | (command "V" "R" "E" "N")
|  |  | DRV27 |  | (command "V" "R" "DRV27" "N")
|  |  | #2熱壓滾輪下驅動 |  | (command "V" "R" "#2熱壓滾輪下驅動" "N")
|  |  | 1FL6067-1AC61-2LA1 |  | (command "V" "R" "1FL6067-1AC61-2LA1" "N")
|  |  | 6SL3210-5FE12-0UF0 |  | (command "V" "R" "6SL3210-5FE12-0UF0" "N")
|  |  | 未算 |  | (command "V" "R" "未算" "N")
|  |  | DRV27 <= DRV26 PROFINET |  | (command "V" "R" "DRV27 <= DRV26 PROFINET" "N")
|  |  | DRV27 => DRV28 PROFINET |  | (command "V" "R" "DRV27 => DRV28 PROFINET" "N")
|  |  | 3ARM27D1 |  | (command "V" "R" "3ARM27D1" "N")
|  |  | 3ASM27D1 |  | (command "V" "R" "3ASM27D1" "N")
|  |  | 3ATM27D1 |  | (command "V" "R" "3ATM27D1" "N")
|  |  | 3ARM27F1 |  | (command "V" "R" "3ARM27F1" "N")
|  |  | 3ASM27F1 |  | (command "V" "R" "3ASM27F1" "N")
|  |  | 3ATM27F1 |  | (command "V" "R" "3ATM27F1" "N")
|  |  | 3MU27 |  | (command "V" "R" "3MU27" "N")
|  |  | 3MV27 |  | (command "V" "R" "3MV27" "N")
|  |  | 3MW27 |  | (command "V" "R" "3MW27" "N")
|  |  | SIEMENS |  | (command "V" "R" "SIEMENS" "N")
|  |  | CP-M27C1 |  | (command "V" "R" "CP-M27C1" "N")
|  |  | BHA33D16 |  | (command "V" "R" "BHA33D16" "N")
|  |  | 3P-16A |  | (command "V" "R" "3P-16A" "N")
|  |  | 額定電流9.8A |  | (command "V" "R" "額定電流9.8A" "N")
|  |  | MC-C7D3 |  | (command "V" "R" "MC-C7D3" "N")
|  |  | S-P16(S) |  | (command "V" "R" "S-P16(S)" "N")
|  |  | AC220V |  | (command "V" "R" "AC220V" "N")
|  |  | 380R |  | (command "V" "R" "380R" "N")
|  |  | 380S |  | (command "V" "R" "380S" "N")
|  |  | 380T |  | (command "V" "R" "380T" "N")
|  |  | E |  | (command "V" "R" "E" "N")
|  |  | DRV28 |  | (command "V" "R" "DRV28" "N")
|  |  | #3熱壓滾輪上驅動 |  | (command "V" "R" "#3熱壓滾輪上驅動" "N")
|  |  | 1FL6067-1AC61-2LA1 |  | (command "V" "R" "1FL6067-1AC61-2LA1" "N")
|  |  | 6SL3210-5FE12-0UF0 |  | (command "V" "R" "6SL3210-5FE12-0UF0" "N")
|  |  | 未算 |  | (command "V" "R" "未算" "N")
|  |  | DRV28 <= DRV27 PROFINET |  | (command "V" "R" "DRV28 <= DRV27 PROFINET" "N")
|  |  | DRV28 => DRV29 PROFINET |  | (command "V" "R" "DRV28 => DRV29 PROFINET" "N")
|  |  | 3ARM28D1 |  | (command "V" "R" "3ARM28D1" "N")
|  |  | 3ASM28D1 |  | (command "V" "R" "3ASM28D1" "N")
|  |  | 3ATM28D1 |  | (command "V" "R" "3ATM28D1" "N")
|  |  | 3ARM28F1 |  | (command "V" "R" "3ARM28F1" "N")
|  |  | 3ASM28F1 |  | (command "V" "R" "3ASM28F1" "N")
|  |  | 3ATM28F1 |  | (command "V" "R" "3ATM28F1" "N")
|  |  | 3MU28 |  | (command "V" "R" "3MU28" "N")
|  |  | 3MV28 |  | (command "V" "R" "3MV28" "N")
|  |  | 3MW28 |  | (command "V" "R" "3MW28" "N")
|  |  | SIEMENS |  | (command "V" "R" "SIEMENS" "N")
|  |  | CP-M28C1 |  | (command "V" "R" "CP-M28C1" "N")
|  |  | BHA33D16 |  | (command "V" "R" "BHA33D16" "N")
|  |  | 3P-16A |  | (command "V" "R" "3P-16A" "N")
|  |  | 額定電流9.8A |  | (command "V" "R" "額定電流9.8A" "N")
|  |  | MC-C7E3 |  | (command "V" "R" "MC-C7E3" "N")
|  |  | S-P16(S) |  | (command "V" "R" "S-P16(S)" "N")
|  |  | AC220V |  | (command "V" "R" "AC220V" "N")
|  |  | 380R |  | (command "V" "R" "380R" "N")
|  |  | 380S |  | (command "V" "R" "380S" "N")
|  |  | 380T |  | (command "V" "R" "380T" "N")
|  |  | E |  | (command "V" "R" "E" "N")
|  |  | DRV29 |  | (command "V" "R" "DRV29" "N")
|  |  | #3熱壓滾輪下驅動 |  | (command "V" "R" "#3熱壓滾輪下驅動" "N")
|  |  | 1FL6067-1AC61-2LA1 |  | (command "V" "R" "1FL6067-1AC61-2LA1" "N")
|  |  | 6SL3210-5FE12-0UF0 |  | (command "V" "R" "6SL3210-5FE12-0UF0" "N")
|  |  | 未算 |  | (command "V" "R" "未算" "N")
|  |  | DRV29 <= DRV28 PROFINET |  | (command "V" "R" "DRV29 <= DRV28 PROFINET" "N")
|  |  | DRV29 => DRV30 PROFINET |  | (command "V" "R" "DRV29 => DRV30 PROFINET" "N")
|  |  | 3ARM29D1 |  | (command "V" "R" "3ARM29D1" "N")
|  |  | 3ASM29D1 |  | (command "V" "R" "3ASM29D1" "N")
|  |  | 3ATM29D1 |  | (command "V" "R" "3ATM29D1" "N")
|  |  | 3ARM29F1 |  | (command "V" "R" "3ARM29F1" "N")
|  |  | 3ASM29F1 |  | (command "V" "R" "3ASM29F1" "N")
|  |  | 3ATM29F1 |  | (command "V" "R" "3ATM29F1" "N")
|  |  | 3MU29 |  | (command "V" "R" "3MU29" "N")
|  |  | 3MV29 |  | (command "V" "R" "3MV29" "N")
|  |  | 3MW29 |  | (command "V" "R" "3MW29" "N")
|  |  | SIEMENS |  | (command "V" "R" "SIEMENS" "N")
|  |  | CP-M29C1 |  | (command "V" "R" "CP-M29C1" "N")
|  |  | BHA33D16 |  | (command "V" "R" "BHA33D16" "N")
|  |  | 3P-16A |  | (command "V" "R" "3P-16A" "N")
|  |  | 額定電流9.8A |  | (command "V" "R" "額定電流9.8A" "N")
|  |  | MC-C7F3 |  | (command "V" "R" "MC-C7F3" "N")
|  |  | S-P16(S) |  | (command "V" "R" "S-P16(S)" "N")
|  |  | AC220V |  | (command "V" "R" "AC220V" "N")
|  |  | 380R |  | (command "V" "R" "380R" "N")
|  |  | 380S |  | (command "V" "R" "380S" "N")
|  |  | 380T |  | (command "V" "R" "380T" "N")
|  |  | E |  | (command "V" "R" "E" "N")
|  |  | DRV30 |  | (command "V" "R" "DRV30" "N")
|  |  | #4熱壓滾輪上驅動 |  | (command "V" "R" "#4熱壓滾輪上驅動" "N")
|  |  | 1FL6067-1AC61-2LA1 |  | (command "V" "R" "1FL6067-1AC61-2LA1" "N")
|  |  | 6SL3210-5FE12-0UF0 |  | (command "V" "R" "6SL3210-5FE12-0UF0" "N")
|  |  | 未算 |  | (command "V" "R" "未算" "N")
|  |  | DRV30 <= DRV29 PROFINET |  | (command "V" "R" "DRV30 <= DRV29 PROFINET" "N")
|  |  | DRV30 => DRV31 PROFINET |  | (command "V" "R" "DRV30 => DRV31 PROFINET" "N")
|  |  | 3ARM30D1 |  | (command "V" "R" "3ARM30D1" "N")
|  |  | 3ASM30D1 |  | (command "V" "R" "3ASM30D1" "N")
|  |  | 3ATM30D1 |  | (command "V" "R" "3ATM30D1" "N")
|  |  | 3ARM30F1 |  | (command "V" "R" "3ARM30F1" "N")
|  |  | 3ASM30F1 |  | (command "V" "R" "3ASM30F1" "N")
|  |  | 3ATM30F1 |  | (command "V" "R" "3ATM30F1" "N")
|  |  | 3MU30 |  | (command "V" "R" "3MU30" "N")
|  |  | 3MV30 |  | (command "V" "R" "3MV30" "N")
|  |  | 3MW30 |  | (command "V" "R" "3MW30" "N")
|  |  | SIEMENS |  | (command "V" "R" "SIEMENS" "N")
|  |  | CP-M30C1 |  | (command "V" "R" "CP-M30C1" "N")
|  |  | BHA33D16 |  | (command "V" "R" "BHA33D16" "N")
|  |  | 3P-16A |  | (command "V" "R" "3P-16A" "N")
|  |  | 額定電流9.8A |  | (command "V" "R" "額定電流9.8A" "N")
|  |  | MC-C7G3 |  | (command "V" "R" "MC-C7G3" "N")
|  |  | S-P16(S) |  | (command "V" "R" "S-P16(S)" "N")
|  |  | AC220V |  | (command "V" "R" "AC220V" "N")
|  |  | 380R |  | (command "V" "R" "380R" "N")
|  |  | 380S |  | (command "V" "R" "380S" "N")
|  |  | 380T |  | (command "V" "R" "380T" "N")
|  |  | E |  | (command "V" "R" "E" "N")
|  |  | DRV31 |  | (command "V" "R" "DRV31" "N")
|  |  | #4熱壓滾輪下驅動 |  | (command "V" "R" "#4熱壓滾輪下驅動" "N")
|  |  | 1FL6067-1AC61-2LA1 |  | (command "V" "R" "1FL6067-1AC61-2LA1" "N")
|  |  | 6SL3210-5FE12-0UF0 |  | (command "V" "R" "6SL3210-5FE12-0UF0" "N")
|  |  | 未算 |  | (command "V" "R" "未算" "N")
|  |  | DRV31 <= DRV30 PROFINET |  | (command "V" "R" "DRV31 <= DRV30 PROFINET" "N")
|  |  | DRV31 => DRV32 PROFINET |  | (command "V" "R" "DRV31 => DRV32 PROFINET" "N")
|  |  | 3ARM31D1 |  | (command "V" "R" "3ARM31D1" "N")
|  |  | 3ASM31D1 |  | (command "V" "R" "3ASM31D1" "N")
|  |  | 3ATM31D1 |  | (command "V" "R" "3ATM31D1" "N")
|  |  | 3ARM31F1 |  | (command "V" "R" "3ARM31F1" "N")
|  |  | 3ASM31F1 |  | (command "V" "R" "3ASM31F1" "N")
|  |  | 3ATM31F1 |  | (command "V" "R" "3ATM31F1" "N")
|  |  | 3MU31 |  | (command "V" "R" "3MU31" "N")
|  |  | 3MV31 |  | (command "V" "R" "3MV31" "N")
|  |  | 3MW31 |  | (command "V" "R" "3MW31" "N")
|  |  | SIEMENS |  | (command "V" "R" "SIEMENS" "N")
|  |  | CP-M31C1 |  | (command "V" "R" "CP-M31C1" "N")
|  |  | BHA33D16 |  | (command "V" "R" "BHA33D16" "N")
|  |  | 3P-16A |  | (command "V" "R" "3P-16A" "N")
|  |  | 額定電流9.8A |  | (command "V" "R" "額定電流9.8A" "N")
|  |  | MC-C7H3 |  | (command "V" "R" "MC-C7H3" "N")
|  |  | S-P16(S) |  | (command "V" "R" "S-P16(S)" "N")
|  |  | AC220V |  | (command "V" "R" "AC220V" "N")
|  |  | 380R |  | (command "V" "R" "380R" "N")
|  |  | 380S |  | (command "V" "R" "380S" "N")
|  |  | 380T |  | (command "V" "R" "380T" "N")
|  |  | E |  | (command "V" "R" "E" "N")
|  |  | DRV32 |  | (command "V" "R" "DRV32" "N")
|  |  | #5熱壓滾輪驅動 |  | (command "V" "R" "#5熱壓滾輪驅動" "N")
|  |  | 1FL6092-1AC61-2LA1 |  | (command "V" "R" "1FL6092-1AC61-2LA1" "N")
|  |  | 6SL3210-5FE13-5UF0 |  | (command "V" "R" "6SL3210-5FE13-5UF0" "N")
|  |  | 未算 |  | (command "V" "R" "未算" "N")
|  |  | DRV32 <= DRV31 PROFINET |  | (command "V" "R" "DRV32 <= DRV31 PROFINET" "N")
|  |  | DRV32 => DRV33 PROFINET |  | (command "V" "R" "DRV32 => DRV33 PROFINET" "N")
|  |  | 3ARM32D1 |  | (command "V" "R" "3ARM32D1" "N")
|  |  | 3ASM32D1 |  | (command "V" "R" "3ASM32D1" "N")
|  |  | 3ATM32D1 |  | (command "V" "R" "3ATM32D1" "N")
|  |  | 3ARM32F1 |  | (command "V" "R" "3ARM32F1" "N")
|  |  | 3ASM32F1 |  | (command "V" "R" "3ASM32F1" "N")
|  |  | 3ATM32F1 |  | (command "V" "R" "3ATM32F1" "N")
|  |  | 3MU32 |  | (command "V" "R" "3MU32" "N")
|  |  | 3MV32 |  | (command "V" "R" "3MV32" "N")
|  |  | 3MW32 |  | (command "V" "R" "3MW32" "N")
|  |  | SIEMENS |  | (command "V" "R" "SIEMENS" "N")
|  |  | CP-M32C1 |  | (command "V" "R" "CP-M32C1" "N")
|  |  | BHA33D16 |  | (command "V" "R" "BHA33D16" "N")
|  |  | 3P-16A |  | (command "V" "R" "3P-16A" "N")
|  |  | 額定電流13.8A |  | (command "V" "R" "額定電流13.8A" "N")
|  |  | MC-C7I3 |  | (command "V" "R" "MC-C7I3" "N")
|  |  | S-P16(S) |  | (command "V" "R" "S-P16(S)" "N")
|  |  | AC220V |  | (command "V" "R" "AC220V" "N")
|  |  | 380R |  | (command "V" "R" "380R" "N")
|  |  | 380S |  | (command "V" "R" "380S" "N")
|  |  | 380T |  | (command "V" "R" "380T" "N")
|  |  | E |  | (command "V" "R" "E" "N")
|  |  | DRV33 |  | (command "V" "R" "DRV33" "N")
|  |  | #6熱壓滾輪驅動 |  | (command "V" "R" "#6熱壓滾輪驅動" "N")
|  |  | 1FL6092-1AC61-2LA1 |  | (command "V" "R" "1FL6092-1AC61-2LA1" "N")
|  |  | 6SL3210-5FE13-5UF0 |  | (command "V" "R" "6SL3210-5FE13-5UF0" "N")
|  |  | 未算 |  | (command "V" "R" "未算" "N")
|  |  | DRV33 <= DRV32 PROFINET |  | (command "V" "R" "DRV33 <= DRV32 PROFINET" "N")
|  |  | DRV33 => DRV34 PROFINET |  | (command "V" "R" "DRV33 => DRV34 PROFINET" "N")
|  |  | 3ARM33D1 |  | (command "V" "R" "3ARM33D1" "N")
|  |  | 3ASM33D1 |  | (command "V" "R" "3ASM33D1" "N")
|  |  | 3ATM33D1 |  | (command "V" "R" "3ATM33D1" "N")
|  |  | 3ARM33F1 |  | (command "V" "R" "3ARM33F1" "N")
|  |  | 3ASM33F1 |  | (command "V" "R" "3ASM33F1" "N")
|  |  | 3ATM33F1 |  | (command "V" "R" "3ATM33F1" "N")
|  |  | 3MU33 |  | (command "V" "R" "3MU33" "N")
|  |  | 3MV33 |  | (command "V" "R" "3MV33" "N")
|  |  | 3MW33 |  | (command "V" "R" "3MW33" "N")
|  |  | SIEMENS |  | (command "V" "R" "SIEMENS" "N")
|  |  | CP-M33C1 |  | (command "V" "R" "CP-M33C1" "N")
|  |  | BHA33D16 |  | (command "V" "R" "BHA33D16" "N")
|  |  | 3P-16A |  | (command "V" "R" "3P-16A" "N")
|  |  | 額定電流13.8A |  | (command "V" "R" "額定電流13.8A" "N")
|  |  | MC-C7J3 |  | (command "V" "R" "MC-C7J3" "N")
|  |  | S-P16(S) |  | (command "V" "R" "S-P16(S)" "N")
|  |  | AC220V |  | (command "V" "R" "AC220V" "N")
|  |  | 380R |  | (command "V" "R" "380R" "N")
|  |  | 380S |  | (command "V" "R" "380S" "N")
|  |  | 380T |  | (command "V" "R" "380T" "N")
|  |  | E |  | (command "V" "R" "E" "N")
|  |  | DRV34 |  | (command "V" "R" "DRV34" "N")
|  |  | #7熱壓滾輪驅動 |  | (command "V" "R" "#7熱壓滾輪驅動" "N")
|  |  | 1FL6092-1AC61-2LA1 |  | (command "V" "R" "1FL6092-1AC61-2LA1" "N")
|  |  | 6SL3210-5FE13-5UF0 |  | (command "V" "R" "6SL3210-5FE13-5UF0" "N")
|  |  | 未算 |  | (command "V" "R" "未算" "N")
|  |  | DRV34 <= DRV33 PROFINET |  | (command "V" "R" "DRV34 <= DRV33 PROFINET" "N")
|  |  | DRV34 => DRV35 PROFINET |  | (command "V" "R" "DRV34 => DRV35 PROFINET" "N")
|  |  | 3ARM34D1 |  | (command "V" "R" "3ARM34D1" "N")
|  |  | 3ASM34D1 |  | (command "V" "R" "3ASM34D1" "N")
|  |  | 3ATM34D1 |  | (command "V" "R" "3ATM34D1" "N")
|  |  | 3ARM34F1 |  | (command "V" "R" "3ARM34F1" "N")
|  |  | 3ASM34F1 |  | (command "V" "R" "3ASM34F1" "N")
|  |  | 3ATM34F1 |  | (command "V" "R" "3ATM34F1" "N")
|  |  | 3MU34 |  | (command "V" "R" "3MU34" "N")
|  |  | 3MV34 |  | (command "V" "R" "3MV34" "N")
|  |  | 3MW34 |  | (command "V" "R" "3MW34" "N")
|  |  | SIEMENS |  | (command "V" "R" "SIEMENS" "N")
|  |  | CP-M34C1 |  | (command "V" "R" "CP-M34C1" "N")
|  |  | BHA33D16 |  | (command "V" "R" "BHA33D16" "N")
|  |  | 3P-16A |  | (command "V" "R" "3P-16A" "N")
|  |  | 額定電流13.8A |  | (command "V" "R" "額定電流13.8A" "N")
|  |  | MC-C7B7 |  | (command "V" "R" "MC-C7B7" "N")
|  |  | S-P16(S) |  | (command "V" "R" "S-P16(S)" "N")
|  |  | AC220V |  | (command "V" "R" "AC220V" "N")
|  |  | 380R |  | (command "V" "R" "380R" "N")
|  |  | 380S |  | (command "V" "R" "380S" "N")
|  |  | 380T |  | (command "V" "R" "380T" "N")
|  |  | E |  | (command "V" "R" "E" "N")
|  |  | DRV35 |  | (command "V" "R" "DRV35" "N")
|  |  | 膠輪牽引輪驅動 |  | (command "V" "R" "膠輪牽引輪驅動" "N")
|  |  | 1FL6092-1AC61-2LA1 |  | (command "V" "R" "1FL6092-1AC61-2LA1" "N")
|  |  | 6SL3210-5FE13-5UF0 |  | (command "V" "R" "6SL3210-5FE13-5UF0" "N")
|  |  | 未算 |  | (command "V" "R" "未算" "N")
|  |  | DRV35 <= DRV34 PROFINET |  | (command "V" "R" "DRV35 <= DRV34 PROFINET" "N")
|  |  | DRV35 => DRV36 PROFINET |  | (command "V" "R" "DRV35 => DRV36 PROFINET" "N")
|  |  | 3ARM35D1 |  | (command "V" "R" "3ARM35D1" "N")
|  |  | 3ASM35D1 |  | (command "V" "R" "3ASM35D1" "N")
|  |  | 3ATM35D1 |  | (command "V" "R" "3ATM35D1" "N")
|  |  | 3ARM35F1 |  | (command "V" "R" "3ARM35F1" "N")
|  |  | 3ASM35F1 |  | (command "V" "R" "3ASM35F1" "N")
|  |  | 3ATM35F1 |  | (command "V" "R" "3ATM35F1" "N")
|  |  | 3MU35 |  | (command "V" "R" "3MU35" "N")
|  |  | 3MV35 |  | (command "V" "R" "3MV35" "N")
|  |  | 3MW35 |  | (command "V" "R" "3MW35" "N")
|  |  | SIEMENS |  | (command "V" "R" "SIEMENS" "N")
|  |  | CP-M35C1 |  | (command "V" "R" "CP-M35C1" "N")
|  |  | BHA33D16 |  | (command "V" "R" "BHA33D16" "N")
|  |  | 3P-16A |  | (command "V" "R" "3P-16A" "N")
|  |  | 額定電流13.8A |  | (command "V" "R" "額定電流13.8A" "N")
|  |  | MC-C7C7 |  | (command "V" "R" "MC-C7C7" "N")
|  |  | S-P16(S) |  | (command "V" "R" "S-P16(S)" "N")
|  |  | AC220V |  | (command "V" "R" "AC220V" "N")
|  |  | 380R |  | (command "V" "R" "380R" "N")
|  |  | 380S |  | (command "V" "R" "380S" "N")
|  |  | 380T |  | (command "V" "R" "380T" "N")
|  |  | E |  | (command "V" "R" "E" "N")
|  |  | DRV36 |  | (command "V" "R" "DRV36" "N")
|  |  | 覆膜輪驅動 |  | (command "V" "R" "覆膜輪驅動" "N")
|  |  | 1FL6092-1AC61-2LA1 |  | (command "V" "R" "1FL6092-1AC61-2LA1" "N")
|  |  | 6SL3210-5FE13-5UF0 |  | (command "V" "R" "6SL3210-5FE13-5UF0" "N")
|  |  | 未算 |  | (command "V" "R" "未算" "N")
|  |  | DRV36 <= DRV35 PROFINET |  | (command "V" "R" "DRV36 <= DRV35 PROFINET" "N")
|  |  | DRV36 => DRV37 PROFINET |  | (command "V" "R" "DRV36 => DRV37 PROFINET" "N")
|  |  | 3ARM36D1 |  | (command "V" "R" "3ARM36D1" "N")
|  |  | 3ASM36D1 |  | (command "V" "R" "3ASM36D1" "N")
|  |  | 3ATM36D1 |  | (command "V" "R" "3ATM36D1" "N")
|  |  | 3ARM36F1 |  | (command "V" "R" "3ARM36F1" "N")
|  |  | 3ASM36F1 |  | (command "V" "R" "3ASM36F1" "N")
|  |  | 3ATM36F1 |  | (command "V" "R" "3ATM36F1" "N")
|  |  | 3MU36 |  | (command "V" "R" "3MU36" "N")
|  |  | 3MV36 |  | (command "V" "R" "3MV36" "N")
|  |  | 3MW36 |  | (command "V" "R" "3MW36" "N")
|  |  | SIEMENS |  | (command "V" "R" "SIEMENS" "N")
|  |  | CP-M36C1 |  | (command "V" "R" "CP-M36C1" "N")
|  |  | BHA33D16 |  | (command "V" "R" "BHA33D16" "N")
|  |  | 3P-16A |  | (command "V" "R" "3P-16A" "N")
|  |  | 額定電流13.8A |  | (command "V" "R" "額定電流13.8A" "N")
|  |  | MC-C7D7 |  | (command "V" "R" "MC-C7D7" "N")
|  |  | S-P16(S) |  | (command "V" "R" "S-P16(S)" "N")
|  |  | AC220V |  | (command "V" "R" "AC220V" "N")
|  |  | 380R |  | (command "V" "R" "380R" "N")
|  |  | 380S |  | (command "V" "R" "380S" "N")
|  |  | 380T |  | (command "V" "R" "380T" "N")
|  |  | E |  | (command "V" "R" "E" "N")
|  |  | DRV37 |  | (command "V" "R" "DRV37" "N")
|  |  | 切刀牽引輪驅動 |  | (command "V" "R" "切刀牽引輪驅動" "N")
|  |  | 1FL6092-1AC61-2LA1 |  | (command "V" "R" "1FL6092-1AC61-2LA1" "N")
|  |  | 6SL3210-5FE13-5UF0 |  | (command "V" "R" "6SL3210-5FE13-5UF0" "N")
|  |  | 未算 |  | (command "V" "R" "未算" "N")
|  |  | DRV37 <= DRV36 PROFINET |  | (command "V" "R" "DRV37 <= DRV36 PROFINET" "N")
|  |  | End |  | (command "V" "R" "End" "N")
|  |  | 3ARM37D1 |  | (command "V" "R" "3ARM37D1" "N")
|  |  | 3ASM37D1 |  | (command "V" "R" "3ASM37D1" "N")
|  |  | 3ATM37D1 |  | (command "V" "R" "3ATM37D1" "N")
|  |  | 3ARM37F1 |  | (command "V" "R" "3ARM37F1" "N")
|  |  | 3ASM37F1 |  | (command "V" "R" "3ASM37F1" "N")
|  |  | 3ATM37F1 |  | (command "V" "R" "3ATM37F1" "N")
|  |  | 3MU37 |  | (command "V" "R" "3MU37" "N")
|  |  | 3MV37 |  | (command "V" "R" "3MV37" "N")
|  |  | 3MW37 |  | (command "V" "R" "3MW37" "N")
|  |  | SIEMENS |  | (command "V" "R" "SIEMENS" "N")
|  |  | CP-M37C1 |  | (command "V" "R" "CP-M37C1" "N")
|  |  | BHA33D16 |  | (command "V" "R" "BHA33D16" "N")
|  |  | 3P-16A |  | (command "V" "R" "3P-16A" "N")
|  |  | 額定電流13.8A |  | (command "V" "R" "額定電流13.8A" "N")
|  |  | MC-C7E7 |  | (command "V" "R" "MC-C7E7" "N")
|  |  | S-P16(S) |  | (command "V" "R" "S-P16(S)" "N")
|  |  | AC220V |  | (command "V" "R" "AC220V" "N")
|  |  | 380R |  | (command "V" "R" "380R" "N")
|  |  | 380S |  | (command "V" "R" "380S" "N")
|  |  | 380T |  | (command "V" "R" "380T" "N")
|  |  | E |  | (command "V" "R" "E" "N")
|  |  | DRV38 |  | (command "V" "R" "DRV38" "N")
|  |  | #1上樹脂膜放卷 |  | (command "V" "R" "#1上樹脂膜放卷" "N")
|  |  | 1FL6092-1AC61-2LA1 |  | (command "V" "R" "1FL6092-1AC61-2LA1" "N")
|  |  | 6SL3210-5FE13-5UF0 |  | (command "V" "R" "6SL3210-5FE13-5UF0" "N")
|  |  | 未算 |  | (command "V" "R" "未算" "N")
|  |  | DRV38 <= DRV24 PROFINET |  | (command "V" "R" "DRV38 <= DRV24 PROFINET" "N")
|  |  | DRV38 => DRV39 PROFINET |  | (command "V" "R" "DRV38 => DRV39 PROFINET" "N")
|  |  | 3ARM38D1 |  | (command "V" "R" "3ARM38D1" "N")
|  |  | 3ASM38D1 |  | (command "V" "R" "3ASM38D1" "N")
|  |  | 3ATM38D1 |  | (command "V" "R" "3ATM38D1" "N")
|  |  | 3ARM38F1 |  | (command "V" "R" "3ARM38F1" "N")
|  |  | 3ASM38F1 |  | (command "V" "R" "3ASM38F1" "N")
|  |  | 3ATM38F1 |  | (command "V" "R" "3ATM38F1" "N")
|  |  | 3MU38 |  | (command "V" "R" "3MU38" "N")
|  |  | 3MV38 |  | (command "V" "R" "3MV38" "N")
|  |  | 3MW38 |  | (command "V" "R" "3MW38" "N")
|  |  | SIEMENS |  | (command "V" "R" "SIEMENS" "N")
|  |  | CP-M38C1 |  | (command "V" "R" "CP-M38C1" "N")
|  |  | BHA33D16 |  | (command "V" "R" "BHA33D16" "N")
|  |  | 3P-16A |  | (command "V" "R" "3P-16A" "N")
|  |  | 額定電流13.8A |  | (command "V" "R" "額定電流13.8A" "N")
|  |  | MC-C14G3 |  | (command "V" "R" "MC-C14G3" "N")
|  |  | S-P16(S) |  | (command "V" "R" "S-P16(S)" "N")
|  |  | AC220V |  | (command "V" "R" "AC220V" "N")
|  |  | 3ARP11I2 |  | (command "V" "R" "3ARP11I2" "N")
|  |  | 3ASP11I2 |  | (command "V" "R" "3ASP11I2" "N")
|  |  | 3ATP11I2 |  | (command "V" "R" "3ATP11I2" "N")
|  |  | E |  | (command "V" "R" "E" "N")
|  |  | DRV39 |  | (command "V" "R" "DRV39" "N")
|  |  | #1下樹脂膜放卷 |  | (command "V" "R" "#1下樹脂膜放卷" "N")
|  |  | 1FL6092-1AC61-2LA1 |  | (command "V" "R" "1FL6092-1AC61-2LA1" "N")
|  |  | 6SL3210-5FE13-5UF0 |  | (command "V" "R" "6SL3210-5FE13-5UF0" "N")
|  |  | 未算 |  | (command "V" "R" "未算" "N")
|  |  | DRV39 <= DRV38 PROFINET |  | (command "V" "R" "DRV39 <= DRV38 PROFINET" "N")
|  |  | DRV39 => DRV42 PROFINET |  | (command "V" "R" "DRV39 => DRV42 PROFINET" "N")
|  |  | 3ARM39D1 |  | (command "V" "R" "3ARM39D1" "N")
|  |  | 3ASM39D1 |  | (command "V" "R" "3ASM39D1" "N")
|  |  | 3ATM39D1 |  | (command "V" "R" "3ATM39D1" "N")
|  |  | 3ARM39F1 |  | (command "V" "R" "3ARM39F1" "N")
|  |  | 3ASM39F1 |  | (command "V" "R" "3ASM39F1" "N")
|  |  | 3ATM39F1 |  | (command "V" "R" "3ATM39F1" "N")
|  |  | 3MU39 |  | (command "V" "R" "3MU39" "N")
|  |  | 3MV39 |  | (command "V" "R" "3MV39" "N")
|  |  | 3MW39 |  | (command "V" "R" "3MW39" "N")
|  |  | SIEMENS |  | (command "V" "R" "SIEMENS" "N")
|  |  | CP-M39C1 |  | (command "V" "R" "CP-M39C1" "N")
|  |  | BHA33D16 |  | (command "V" "R" "BHA33D16" "N")
|  |  | 3P-16A |  | (command "V" "R" "3P-16A" "N")
|  |  | 額定電流13.8A |  | (command "V" "R" "額定電流13.8A" "N")
|  |  | MC-C14H3 |  | (command "V" "R" "MC-C14H3" "N")
|  |  | S-P16(S) |  | (command "V" "R" "S-P16(S)" "N")
|  |  | AC220V |  | (command "V" "R" "AC220V" "N")
|  |  | 3ARP11I2 |  | (command "V" "R" "3ARP11I2" "N")
|  |  | 3ASP11I2 |  | (command "V" "R" "3ASP11I2" "N")
|  |  | 3ATP11I2 |  | (command "V" "R" "3ATP11I2" "N")
|  |  | E |  | (command "V" "R" "E" "N")
|  |  | DRV40 |  | (command "V" "R" "DRV40" "N")
|  |  | #2上樹脂膜放卷 |  | (command "V" "R" "#2上樹脂膜放卷" "N")
|  |  | 1FL6092-1AC61-2LA1 |  | (command "V" "R" "1FL6092-1AC61-2LA1" "N")
|  |  | 6SL3210-5FE13-5UF0 |  | (command "V" "R" "6SL3210-5FE13-5UF0" "N")
|  |  | 未算 |  | (command "V" "R" "未算" "N")
|  |  | DRV40 <= HUB-C41G2 PROFINET |  | (command "V" "R" "DRV40 <= HUB-C41G2 PROFINET" "N")
|  |  | DRV40 => DRV41 PROFINET |  | (command "V" "R" "DRV40 => DRV41 PROFINET" "N")
|  |  | 3ARM40D1 |  | (command "V" "R" "3ARM40D1" "N")
|  |  | 3ASM40D1 |  | (command "V" "R" "3ASM40D1" "N")
|  |  | 3ATM40D1 |  | (command "V" "R" "3ATM40D1" "N")
|  |  | 3ARM40F1 |  | (command "V" "R" "3ARM40F1" "N")
|  |  | 3ASM40F1 |  | (command "V" "R" "3ASM40F1" "N")
|  |  | 3ATM40F1 |  | (command "V" "R" "3ATM40F1" "N")
|  |  | 3MU40 |  | (command "V" "R" "3MU40" "N")
|  |  | 3MV40 |  | (command "V" "R" "3MV40" "N")
|  |  | 3MW40 |  | (command "V" "R" "3MW40" "N")
|  |  | SIEMENS |  | (command "V" "R" "SIEMENS" "N")
|  |  | CP-M40C1 |  | (command "V" "R" "CP-M40C1" "N")
|  |  | BHA33D16 |  | (command "V" "R" "BHA33D16" "N")
|  |  | 3P-16A |  | (command "V" "R" "3P-16A" "N")
|  |  | 額定電流13.8A |  | (command "V" "R" "額定電流13.8A" "N")
|  |  | MC-C44B3 |  | (command "V" "R" "MC-C44B3" "N")
|  |  | S-P16(S) |  | (command "V" "R" "S-P16(S)" "N")
|  |  | AC220V |  | (command "V" "R" "AC220V" "N")
|  |  | 3ARP41I2 |  | (command "V" "R" "3ARP41I2" "N")
|  |  | 3ASP41I2 |  | (command "V" "R" "3ASP41I2" "N")
|  |  | 3ATP41I2 |  | (command "V" "R" "3ATP41I2" "N")
|  |  | E |  | (command "V" "R" "E" "N")
|  |  | DRV41 |  | (command "V" "R" "DRV41" "N")
|  |  | #2下樹脂膜放卷 |  | (command "V" "R" "#2下樹脂膜放卷" "N")
|  |  | 1FL6092-1AC61-2LA1 |  | (command "V" "R" "1FL6092-1AC61-2LA1" "N")
|  |  | 6SL3210-5FE13-5UF0 |  | (command "V" "R" "6SL3210-5FE13-5UF0" "N")
|  |  | 未算 |  | (command "V" "R" "未算" "N")
|  |  | DRV41 <= DRV40 PROFINET |  | (command "V" "R" "DRV41 <= DRV40 PROFINET" "N")
|  |  | DRV41 => DRV44 PROFINET |  | (command "V" "R" "DRV41 => DRV44 PROFINET" "N")
|  |  | 3ARM41D1 |  | (command "V" "R" "3ARM41D1" "N")
|  |  | 3ASM41D1 |  | (command "V" "R" "3ASM41D1" "N")
|  |  | 3ATM41D1 |  | (command "V" "R" "3ATM41D1" "N")
|  |  | 3ARM41F1 |  | (command "V" "R" "3ARM41F1" "N")
|  |  | 3ASM41F1 |  | (command "V" "R" "3ASM41F1" "N")
|  |  | 3ATM41F1 |  | (command "V" "R" "3ATM41F1" "N")
|  |  | 3MU41 |  | (command "V" "R" "3MU41" "N")
|  |  | 3MV41 |  | (command "V" "R" "3MV41" "N")
|  |  | 3MW41 |  | (command "V" "R" "3MW41" "N")
|  |  | SIEMENS |  | (command "V" "R" "SIEMENS" "N")
|  |  | CP-M41C1 |  | (command "V" "R" "CP-M41C1" "N")
|  |  | BHA33D16 |  | (command "V" "R" "BHA33D16" "N")
|  |  | 3P-16A |  | (command "V" "R" "3P-16A" "N")
|  |  | 額定電流13.8A |  | (command "V" "R" "額定電流13.8A" "N")
|  |  | MC-C44C3 |  | (command "V" "R" "MC-C44C3" "N")
|  |  | S-P16(S) |  | (command "V" "R" "S-P16(S)" "N")
|  |  | AC220V |  | (command "V" "R" "AC220V" "N")
|  |  | 3ARP41I2 |  | (command "V" "R" "3ARP41I2" "N")
|  |  | 3ASP41I2 |  | (command "V" "R" "3ASP41I2" "N")
|  |  | 3ATP41I2 |  | (command "V" "R" "3ATP41I2" "N")
|  |  | E |  | (command "V" "R" "E" "N")
|  |  | DRV42 |  | (command "V" "R" "DRV42" "N")
|  |  | #1上PE膜收卷 |  | (command "V" "R" "#1上PE膜收卷" "N")
|  |  | 1FL6062-1AC61-2LA1 |  | (command "V" "R" "1FL6062-1AC61-2LA1" "N")
|  |  | 6SL3210-5FE11-0UF0 |  | (command "V" "R" "6SL3210-5FE11-0UF0" "N")
|  |  | 未算 |  | (command "V" "R" "未算" "N")
|  |  | DRV42 <= DRV39 PROFINET |  | (command "V" "R" "DRV42 <= DRV39 PROFINET" "N")
|  |  | DRV42 => DRV43 PROFINET |  | (command "V" "R" "DRV42 => DRV43 PROFINET" "N")
|  |  | 3ARM42D1 |  | (command "V" "R" "3ARM42D1" "N")
|  |  | 3ASM42D1 |  | (command "V" "R" "3ASM42D1" "N")
|  |  | 3ATM42D1 |  | (command "V" "R" "3ATM42D1" "N")
|  |  | 3ARM42F1 |  | (command "V" "R" "3ARM42F1" "N")
|  |  | 3ASM42F1 |  | (command "V" "R" "3ASM42F1" "N")
|  |  | 3ATM42F1 |  | (command "V" "R" "3ATM42F1" "N")
|  |  | 3MU42 |  | (command "V" "R" "3MU42" "N")
|  |  | 3MV42 |  | (command "V" "R" "3MV42" "N")
|  |  | 3MW42 |  | (command "V" "R" "3MW42" "N")
|  |  | SIEMENS |  | (command "V" "R" "SIEMENS" "N")
|  |  | CP-M42C1 |  | (command "V" "R" "CP-M42C1" "N")
|  |  | BHA33D5 |  | (command "V" "R" "BHA33D5" "N")
|  |  | 3P-5A |  | (command "V" "R" "3P-5A" "N")
|  |  | 額定電流3.8A |  | (command "V" "R" "額定電流3.8A" "N")
|  |  | MC-C14I3 |  | (command "V" "R" "MC-C14I3" "N")
|  |  | S-P11(S) |  | (command "V" "R" "S-P11(S)" "N")
|  |  | AC220V |  | (command "V" "R" "AC220V" "N")
|  |  | 3ARP11I2 |  | (command "V" "R" "3ARP11I2" "N")
|  |  | 3ASP11I2 |  | (command "V" "R" "3ASP11I2" "N")
|  |  | 3ATP11I2 |  | (command "V" "R" "3ATP11I2" "N")
|  |  | E |  | (command "V" "R" "E" "N")
|  |  | DRV43 |  | (command "V" "R" "DRV43" "N")
|  |  | #1下PE膜收卷 |  | (command "V" "R" "#1下PE膜收卷" "N")
|  |  | 1FL6062-1AC61-2LA1 |  | (command "V" "R" "1FL6062-1AC61-2LA1" "N")
|  |  | 6SL3210-5FE11-0UF0 |  | (command "V" "R" "6SL3210-5FE11-0UF0" "N")
|  |  | 未算 |  | (command "V" "R" "未算" "N")
|  |  | DRV43 <= DRV42 PROFINET |  | (command "V" "R" "DRV43 <= DRV42 PROFINET" "N")
|  |  | End |  | (command "V" "R" "End" "N")
|  |  | 3ARM43D1 |  | (command "V" "R" "3ARM43D1" "N")
|  |  | 3ASM43D1 |  | (command "V" "R" "3ASM43D1" "N")
|  |  | 3ATM43D1 |  | (command "V" "R" "3ATM43D1" "N")
|  |  | 3ARM43F1 |  | (command "V" "R" "3ARM43F1" "N")
|  |  | 3ASM43F1 |  | (command "V" "R" "3ASM43F1" "N")
|  |  | 3ATM43F1 |  | (command "V" "R" "3ATM43F1" "N")
|  |  | 3MU43 |  | (command "V" "R" "3MU43" "N")
|  |  | 3MV43 |  | (command "V" "R" "3MV43" "N")
|  |  | 3MW43 |  | (command "V" "R" "3MW43" "N")
|  |  | SIEMENS |  | (command "V" "R" "SIEMENS" "N")
|  |  | CP-M43C1 |  | (command "V" "R" "CP-M43C1" "N")
|  |  | BHA33D5 |  | (command "V" "R" "BHA33D5" "N")
|  |  | 3P-5A |  | (command "V" "R" "3P-5A" "N")
|  |  | 額定電流3.8A |  | (command "V" "R" "額定電流3.8A" "N")
|  |  | MC-C14J3 |  | (command "V" "R" "MC-C14J3" "N")
|  |  | S-P11(S) |  | (command "V" "R" "S-P11(S)" "N")
|  |  | AC220V |  | (command "V" "R" "AC220V" "N")
|  |  | 3ARP11I2 |  | (command "V" "R" "3ARP11I2" "N")
|  |  | 3ASP11I2 |  | (command "V" "R" "3ASP11I2" "N")
|  |  | 3ATP11I2 |  | (command "V" "R" "3ATP11I2" "N")
|  |  | E |  | (command "V" "R" "E" "N")
|  |  | DRV44 |  | (command "V" "R" "DRV44" "N")
|  |  | #2上PE膜收卷 |  | (command "V" "R" "#2上PE膜收卷" "N")
|  |  | 1FL6062-1AC61-2LA1 |  | (command "V" "R" "1FL6062-1AC61-2LA1" "N")
|  |  | 6SL3210-5FE11-0UF0 |  | (command "V" "R" "6SL3210-5FE11-0UF0" "N")
|  |  | 未算 |  | (command "V" "R" "未算" "N")
|  |  | DRV44 <= DRV41 PROFINET |  | (command "V" "R" "DRV44 <= DRV41 PROFINET" "N")
|  |  | DRV44 => DRV45 PROFINET |  | (command "V" "R" "DRV44 => DRV45 PROFINET" "N")
|  |  | 3ARM44D1 |  | (command "V" "R" "3ARM44D1" "N")
|  |  | 3ASM44D1 |  | (command "V" "R" "3ASM44D1" "N")
|  |  | 3ATM44D1 |  | (command "V" "R" "3ATM44D1" "N")
|  |  | 3ARM44F1 |  | (command "V" "R" "3ARM44F1" "N")
|  |  | 3ASM44F1 |  | (command "V" "R" "3ASM44F1" "N")
|  |  | 3ATM44F1 |  | (command "V" "R" "3ATM44F1" "N")
|  |  | 3MU44 |  | (command "V" "R" "3MU44" "N")
|  |  | 3MV44 |  | (command "V" "R" "3MV44" "N")
|  |  | 3MW44 |  | (command "V" "R" "3MW44" "N")
|  |  | SIEMENS |  | (command "V" "R" "SIEMENS" "N")
|  |  | CP-M44C1 |  | (command "V" "R" "CP-M44C1" "N")
|  |  | BHA33D5 |  | (command "V" "R" "BHA33D5" "N")
|  |  | 3P-5A |  | (command "V" "R" "3P-5A" "N")
|  |  | 額定電流3.8A |  | (command "V" "R" "額定電流3.8A" "N")
|  |  | MC-C44D3 |  | (command "V" "R" "MC-C44D3" "N")
|  |  | S-P11(S) |  | (command "V" "R" "S-P11(S)" "N")
|  |  | AC220V |  | (command "V" "R" "AC220V" "N")
|  |  | 3ARP41I2 |  | (command "V" "R" "3ARP41I2" "N")
|  |  | 3ASP41I2 |  | (command "V" "R" "3ASP41I2" "N")
|  |  | 3ATP41I2 |  | (command "V" "R" "3ATP41I2" "N")
|  |  | E |  | (command "V" "R" "E" "N")
|  |  | DRV45 |  | (command "V" "R" "DRV45" "N")
|  |  | #2下PE膜收卷 |  | (command "V" "R" "#2下PE膜收卷" "N")
|  |  | 1FL6062-1AC61-2LA1 |  | (command "V" "R" "1FL6062-1AC61-2LA1" "N")
|  |  | 6SL3210-5FE11-0UF0 |  | (command "V" "R" "6SL3210-5FE11-0UF0" "N")
|  |  | 未算 |  | (command "V" "R" "未算" "N")
|  |  | DRV45 <= DRV44 PROFINET |  | (command "V" "R" "DRV45 <= DRV44 PROFINET" "N")
|  |  | DRV45 => DRV46 PROFINET |  | (command "V" "R" "DRV45 => DRV46 PROFINET" "N")
|  |  | 3ARM45D1 |  | (command "V" "R" "3ARM45D1" "N")
|  |  | 3ASM45D1 |  | (command "V" "R" "3ASM45D1" "N")
|  |  | 3ATM45D1 |  | (command "V" "R" "3ATM45D1" "N")
|  |  | 3ARM45F1 |  | (command "V" "R" "3ARM45F1" "N")
|  |  | 3ASM45F1 |  | (command "V" "R" "3ASM45F1" "N")
|  |  | 3ATM45F1 |  | (command "V" "R" "3ATM45F1" "N")
|  |  | 3MU45 |  | (command "V" "R" "3MU45" "N")
|  |  | 3MV45 |  | (command "V" "R" "3MV45" "N")
|  |  | 3MW45 |  | (command "V" "R" "3MW45" "N")
|  |  | SIEMENS |  | (command "V" "R" "SIEMENS" "N")
|  |  | CP-M45C1 |  | (command "V" "R" "CP-M45C1" "N")
|  |  | BHA33D5 |  | (command "V" "R" "BHA33D5" "N")
|  |  | 3P-5A |  | (command "V" "R" "3P-5A" "N")
|  |  | 額定電流3.8A |  | (command "V" "R" "額定電流3.8A" "N")
|  |  | MC-C44E3 |  | (command "V" "R" "MC-C44E3" "N")
|  |  | S-P11(S) |  | (command "V" "R" "S-P11(S)" "N")
|  |  | AC220V |  | (command "V" "R" "AC220V" "N")
|  |  | 3ARP41I2 |  | (command "V" "R" "3ARP41I2" "N")
|  |  | 3ASP41I2 |  | (command "V" "R" "3ASP41I2" "N")
|  |  | 3ATP41I2 |  | (command "V" "R" "3ATP41I2" "N")
|  |  | E |  | (command "V" "R" "E" "N")
|  |  | DRV46 |  | (command "V" "R" "DRV46" "N")
|  |  | #1下離型紙收卷 |  | (command "V" "R" "#1下離型紙收卷" "N")
|  |  | 1FL6092-1AC61-2LA1 |  | (command "V" "R" "1FL6092-1AC61-2LA1" "N")
|  |  | 6SL3210-5FE13-5UF0 |  | (command "V" "R" "6SL3210-5FE13-5UF0" "N")
|  |  | 未算 |  | (command "V" "R" "未算" "N")
|  |  | DRV46 <= DRV45 PROFINET |  | (command "V" "R" "DRV46 <= DRV45 PROFINET" "N")
|  |  | DRV46 => DRV47 PROFINET |  | (command "V" "R" "DRV46 => DRV47 PROFINET" "N")
|  |  | 3ARM46D1 |  | (command "V" "R" "3ARM46D1" "N")
|  |  | 3ASM46D1 |  | (command "V" "R" "3ASM46D1" "N")
|  |  | 3ATM46D1 |  | (command "V" "R" "3ATM46D1" "N")
|  |  | 3ARM46F1 |  | (command "V" "R" "3ARM46F1" "N")
|  |  | 3ASM46F1 |  | (command "V" "R" "3ASM46F1" "N")
|  |  | 3ATM46F1 |  | (command "V" "R" "3ATM46F1" "N")
|  |  | 3MU46 |  | (command "V" "R" "3MU46" "N")
|  |  | 3MV46 |  | (command "V" "R" "3MV46" "N")
|  |  | 3MW46 |  | (command "V" "R" "3MW46" "N")
|  |  | SIEMENS |  | (command "V" "R" "SIEMENS" "N")
|  |  | CP-M46C1 |  | (command "V" "R" "CP-M46C1" "N")
|  |  | BHA33D16 |  | (command "V" "R" "BHA33D16" "N")
|  |  | 3P-16A |  | (command "V" "R" "3P-16A" "N")
|  |  | 額定電流13.8A |  | (command "V" "R" "額定電流13.8A" "N")
|  |  | MC-C44F3 |  | (command "V" "R" "MC-C44F3" "N")
|  |  | S-P16(S) |  | (command "V" "R" "S-P16(S)" "N")
|  |  | AC220V |  | (command "V" "R" "AC220V" "N")
|  |  | 3ARP41I2 |  | (command "V" "R" "3ARP41I2" "N")
|  |  | 3ASP41I2 |  | (command "V" "R" "3ASP41I2" "N")
|  |  | 3ATP41I2 |  | (command "V" "R" "3ATP41I2" "N")
|  |  | E |  | (command "V" "R" "E" "N")
|  |  | DRV47 |  | (command "V" "R" "DRV47" "N")
|  |  | #1上離型紙收卷 |  | (command "V" "R" "#1上離型紙收卷" "N")
|  |  | 1FL6092-1AC61-2LA1 |  | (command "V" "R" "1FL6092-1AC61-2LA1" "N")
|  |  | 6SL3210-5FE13-5UF0 |  | (command "V" "R" "6SL3210-5FE13-5UF0" "N")
|  |  | 未算 |  | (command "V" "R" "未算" "N")
|  |  | DRV47 <= DRV46 PROFINET |  | (command "V" "R" "DRV47 <= DRV46 PROFINET" "N")
|  |  | DRV47 => DRV48 PROFINET |  | (command "V" "R" "DRV47 => DRV48 PROFINET" "N")
|  |  | 3ARM47D1 |  | (command "V" "R" "3ARM47D1" "N")
|  |  | 3ASM47D1 |  | (command "V" "R" "3ASM47D1" "N")
|  |  | 3ATM47D1 |  | (command "V" "R" "3ATM47D1" "N")
|  |  | 3ARM47F1 |  | (command "V" "R" "3ARM47F1" "N")
|  |  | 3ASM47F1 |  | (command "V" "R" "3ASM47F1" "N")
|  |  | 3ATM47F1 |  | (command "V" "R" "3ATM47F1" "N")
|  |  | 3MU47 |  | (command "V" "R" "3MU47" "N")
|  |  | 3MV47 |  | (command "V" "R" "3MV47" "N")
|  |  | 3MW47 |  | (command "V" "R" "3MW47" "N")
|  |  | SIEMENS |  | (command "V" "R" "SIEMENS" "N")
|  |  | CP-M47C1 |  | (command "V" "R" "CP-M47C1" "N")
|  |  | BHA33D16 |  | (command "V" "R" "BHA33D16" "N")
|  |  | 3P-16A |  | (command "V" "R" "3P-16A" "N")
|  |  | 額定電流13.8A |  | (command "V" "R" "額定電流13.8A" "N")
|  |  | MC-C44G3 |  | (command "V" "R" "MC-C44G3" "N")
|  |  | S-P16(S) |  | (command "V" "R" "S-P16(S)" "N")
|  |  | AC220V |  | (command "V" "R" "AC220V" "N")
|  |  | 3ARP41I2 |  | (command "V" "R" "3ARP41I2" "N")
|  |  | 3ASP41I2 |  | (command "V" "R" "3ASP41I2" "N")
|  |  | 3ATP41I2 |  | (command "V" "R" "3ATP41I2" "N")
|  |  | E |  | (command "V" "R" "E" "N")
|  |  | DRV48 |  | (command "V" "R" "DRV48" "N")
|  |  | #2上離型紙收卷 |  | (command "V" "R" "#2上離型紙收卷" "N")
|  |  | 1FL6092-1AC61-2LA1 |  | (command "V" "R" "1FL6092-1AC61-2LA1" "N")
|  |  | 6SL3210-5FE13-5UF0 |  | (command "V" "R" "6SL3210-5FE13-5UF0" "N")
|  |  | 未算 |  | (command "V" "R" "未算" "N")
|  |  | DRV48 <= DRV47 PROFINET |  | (command "V" "R" "DRV48 <= DRV47 PROFINET" "N")
|  |  | DRV48 => DRV49 PROFINET |  | (command "V" "R" "DRV48 => DRV49 PROFINET" "N")
|  |  | 3ARM48D1 |  | (command "V" "R" "3ARM48D1" "N")
|  |  | 3ASM48D1 |  | (command "V" "R" "3ASM48D1" "N")
|  |  | 3ATM48D1 |  | (command "V" "R" "3ATM48D1" "N")
|  |  | 3ARM48F1 |  | (command "V" "R" "3ARM48F1" "N")
|  |  | 3ASM48F1 |  | (command "V" "R" "3ASM48F1" "N")
|  |  | 3ATM48F1 |  | (command "V" "R" "3ATM48F1" "N")
|  |  | 3MU48 |  | (command "V" "R" "3MU48" "N")
|  |  | 3MV48 |  | (command "V" "R" "3MV48" "N")
|  |  | 3MW48 |  | (command "V" "R" "3MW48" "N")
|  |  | SIEMENS |  | (command "V" "R" "SIEMENS" "N")
|  |  | CP-M48C1 |  | (command "V" "R" "CP-M48C1" "N")
|  |  | BHA33D16 |  | (command "V" "R" "BHA33D16" "N")
|  |  | 3P-16A |  | (command "V" "R" "3P-16A" "N")
|  |  | 額定電流13.8A |  | (command "V" "R" "額定電流13.8A" "N")
|  |  | MC-C44H3 |  | (command "V" "R" "MC-C44H3" "N")
|  |  | S-P16(S) |  | (command "V" "R" "S-P16(S)" "N")
|  |  | AC220V |  | (command "V" "R" "AC220V" "N")
|  |  | 3ARP41I2 |  | (command "V" "R" "3ARP41I2" "N")
|  |  | 3ASP41I2 |  | (command "V" "R" "3ASP41I2" "N")
|  |  | 3ATP41I2 |  | (command "V" "R" "3ATP41I2" "N")
|  |  | E |  | (command "V" "R" "E" "N")
|  |  | DRV49 |  | (command "V" "R" "DRV49" "N")
|  |  | 成品收卷(傳動側) |  | (command "V" "R" "成品收卷(傳動側)" "N")
|  |  | 1FL6092-1AC61-2LA1 |  | (command "V" "R" "1FL6092-1AC61-2LA1" "N")
|  |  | 6SL3210-5FE13-5UF0 |  | (command "V" "R" "6SL3210-5FE13-5UF0" "N")
|  |  | 未算 |  | (command "V" "R" "未算" "N")
|  |  | DRV49 <= DRV48 PROFINET |  | (command "V" "R" "DRV49 <= DRV48 PROFINET" "N")
|  |  | DRV49 => DRV50 PROFINET |  | (command "V" "R" "DRV49 => DRV50 PROFINET" "N")
|  |  | 3ARM49D1 |  | (command "V" "R" "3ARM49D1" "N")
|  |  | 3ASM49D1 |  | (command "V" "R" "3ASM49D1" "N")
|  |  | 3ATM49D1 |  | (command "V" "R" "3ATM49D1" "N")
|  |  | 3ARM49F1 |  | (command "V" "R" "3ARM49F1" "N")
|  |  | 3ASM49F1 |  | (command "V" "R" "3ASM49F1" "N")
|  |  | 3ATM49F1 |  | (command "V" "R" "3ATM49F1" "N")
|  |  | 3MU49 |  | (command "V" "R" "3MU49" "N")
|  |  | 3MV49 |  | (command "V" "R" "3MV49" "N")
|  |  | 3MW49 |  | (command "V" "R" "3MW49" "N")
|  |  | SIEMENS |  | (command "V" "R" "SIEMENS" "N")
|  |  | CP-M49C1 |  | (command "V" "R" "CP-M49C1" "N")
|  |  | BHA33D16 |  | (command "V" "R" "BHA33D16" "N")
|  |  | 3P-16A |  | (command "V" "R" "3P-16A" "N")
|  |  | 額定電流13.8A |  | (command "V" "R" "額定電流13.8A" "N")
|  |  | MC-C44I3 |  | (command "V" "R" "MC-C44I3" "N")
|  |  | S-P16(S) |  | (command "V" "R" "S-P16(S)" "N")
|  |  | AC220V |  | (command "V" "R" "AC220V" "N")
|  |  | 3ARP41I2 |  | (command "V" "R" "3ARP41I2" "N")
|  |  | 3ASP41I2 |  | (command "V" "R" "3ASP41I2" "N")
|  |  | 3ATP41I2 |  | (command "V" "R" "3ATP41I2" "N")
|  |  | E |  | (command "V" "R" "E" "N")
|  |  | DRV50 |  | (command "V" "R" "DRV50" "N")
|  |  | 成品收卷(操作側) |  | (command "V" "R" "成品收卷(操作側)" "N")
|  |  | 1FL6092-1AC61-2LA1 |  | (command "V" "R" "1FL6092-1AC61-2LA1" "N")
|  |  | 6SL3210-5FE13-5UF0 |  | (command "V" "R" "6SL3210-5FE13-5UF0" "N")
|  |  | 未算 |  | (command "V" "R" "未算" "N")
|  |  | DRV50 <= DRV49 PROFINET |  | (command "V" "R" "DRV50 <= DRV49 PROFINET" "N")
|  |  | DRV50 => DRV51 PROFINET |  | (command "V" "R" "DRV50 => DRV51 PROFINET" "N")
|  |  | 3ARM50D1 |  | (command "V" "R" "3ARM50D1" "N")
|  |  | 3ASM50D1 |  | (command "V" "R" "3ASM50D1" "N")
|  |  | 3ATM50D1 |  | (command "V" "R" "3ATM50D1" "N")
|  |  | 3ARM50F1 |  | (command "V" "R" "3ARM50F1" "N")
|  |  | 3ASM50F1 |  | (command "V" "R" "3ASM50F1" "N")
|  |  | 3ATM50F1 |  | (command "V" "R" "3ATM50F1" "N")
|  |  | 3MU50 |  | (command "V" "R" "3MU50" "N")
|  |  | 3MV50 |  | (command "V" "R" "3MV50" "N")
|  |  | 3MW50 |  | (command "V" "R" "3MW50" "N")
|  |  | SIEMENS |  | (command "V" "R" "SIEMENS" "N")
|  |  | CP-M50C1 |  | (command "V" "R" "CP-M50C1" "N")
|  |  | BHA33D16 |  | (command "V" "R" "BHA33D16" "N")
|  |  | 3P-16A |  | (command "V" "R" "3P-16A" "N")
|  |  | 額定電流13.8A |  | (command "V" "R" "額定電流13.8A" "N")
|  |  | MC-C44J3 |  | (command "V" "R" "MC-C44J3" "N")
|  |  | S-P16(S) |  | (command "V" "R" "S-P16(S)" "N")
|  |  | AC220V |  | (command "V" "R" "AC220V" "N")
|  |  | 3ARP41I2 |  | (command "V" "R" "3ARP41I2" "N")
|  |  | 3ASP41I2 |  | (command "V" "R" "3ASP41I2" "N")
|  |  | 3ATP41I2 |  | (command "V" "R" "3ATP41I2" "N")
|  |  | E |  | (command "V" "R" "E" "N")
|  |  | DRV51 |  | (command "V" "R" "DRV51" "N")
|  |  | 收卷擺臂(傳動側) |  | (command "V" "R" "收卷擺臂(傳動側)" "N")
|  |  | 1FL6092-1AC61-2LA1 |  | (command "V" "R" "1FL6092-1AC61-2LA1" "N")
|  |  | 6SL3210-5FE13-5UF0 |  | (command "V" "R" "6SL3210-5FE13-5UF0" "N")
|  |  | 未算 |  | (command "V" "R" "未算" "N")
|  |  | DRV51 <= DRV50 PROFINET |  | (command "V" "R" "DRV51 <= DRV50 PROFINET" "N")
|  |  | End |  | (command "V" "R" "End" "N")
|  |  | 3ARM51D1 |  | (command "V" "R" "3ARM51D1" "N")
|  |  | 3ASM51D1 |  | (command "V" "R" "3ASM51D1" "N")
|  |  | 3ATM51D1 |  | (command "V" "R" "3ATM51D1" "N")
|  |  | 3ARM51F1 |  | (command "V" "R" "3ARM51F1" "N")
|  |  | 3ASM51F1 |  | (command "V" "R" "3ASM51F1" "N")
|  |  | 3ATM51F1 |  | (command "V" "R" "3ATM51F1" "N")
|  |  | 3MU51 |  | (command "V" "R" "3MU51" "N")
|  |  | 3MV51 |  | (command "V" "R" "3MV51" "N")
|  |  | 3MW51 |  | (command "V" "R" "3MW51" "N")
|  |  | SIEMENS |  | (command "V" "R" "SIEMENS" "N")
|  |  | CP-M51C1 |  | (command "V" "R" "CP-M51C1" "N")
|  |  | BHA33D16 |  | (command "V" "R" "BHA33D16" "N")
|  |  | 3P-16A |  | (command "V" "R" "3P-16A" "N")
|  |  | 額定電流13.8A |  | (command "V" "R" "額定電流13.8A" "N")
|  |  | MC-C44B7 |  | (command "V" "R" "MC-C44B7" "N")
|  |  | S-P16(S) |  | (command "V" "R" "S-P16(S)" "N")
|  |  | AC220V |  | (command "V" "R" "AC220V" "N")
|  |  | 3ARP41I2 |  | (command "V" "R" "3ARP41I2" "N")
|  |  | 3ASP41I2 |  | (command "V" "R" "3ASP41I2" "N")
|  |  | 3ATP41I2 |  | (command "V" "R" "3ATP41I2" "N")
|  |  | E |  | (command "V" "R" "E" "N")
步驟一
步驟一

## 批量電路圖 (hidden)
| 起始 | [7 empty] | 主要間格 | 次要間格
項次 | 1 | 項次 | 編號 | 名稱 | 編號 | 元件圖示 | 分類 |  | 16 | 8 | [10 empty] | 3
000 | 1-1 | 1 | 000 | 電控箱 控制 電源開啟 | MC-C1D6 |  | MC | RM00-I |  |  | 0 | 0 | 0 | 0 | 0 | 0 | 0 | 0 | 0 | 0 | 0
001 | 1-1 | 2 | 000 | 中繼箱 電源開啟 | MC-C5G7 |  | MC |  |  |  | 0 | 0 | 0 | 0 | 200 | 1 | 0 | 0 | 200 | 1 | 0
002 | 1-1 | 3 | 000 | [7 empty] | 0 | -10 | 0 | -10 | 0 | 2 | 0 | 0 | 0 | 2 | 0
003 | 1-1 | 4 | 000 | [7 empty] | 0 | -10 | 0 | -10 | 200 | 3 | 0 | 0 | 200 | 3 | 0
004 | 1-1 | 5 | 000 | 升降伺服 動力電源開啟 | MC-C6I7 |  | MC |  |  |  | 0 | -20 | 0 | -20 | 0 | 4 | 0 | 0 | 0 | 4 | 0
005 | 1-1 | 6 | 000 | 傳動伺服 動力電源開啟 | MC-C7E7 |  | MC |  |  |  | 0 | -20 | 0 | -20 | 200 | 5 | 0 | 0 | 200 | 5 | 0
006 | 1-1 | 7 | 000 | [7 empty] | 0 | -30 | 0 | -30 | 0 | 6 | 0 | 0 | 0 | 6 | 0
007 | 1-1 | 8 | 000 | [7 empty] | 0 | -30 | 0 | -30 | 200 | 7 | 0 | 0 | 200 | 7 | 0
008 | 1-1 | 9 | 001 | 展紗鋼輪 模溫機 電源開啟 | MC-C5B3 |  | MC |  |  |  | 0 | -40 | 0 | -40 | 0 | 8 | 0 | 0 | 0 | 0 | 0
009 | 1-1 | 10 | 001 | #1熱壓鋼輪 模溫機 電源開啟 | MC-C5C3 |  | MC |  |  |  | 0 | -40 | 0 | -40 | 200 | 9 | 0 | 0 | 200 | 1 | 0
00A | 1-1 | 11 | 001 | #2熱壓鋼輪 模溫機 電源開啟 | MC-C5D3 |  | MC |  |  |  | 0 | -50 | 0 | -50 | 0 | 10 | 0 | 0 | 0 | 2 | 0
00B | 1-1 | 12 | 001 | #3熱壓鋼輪 模溫機 電源開啟 | MC-C5E3 |  | MC |  |  |  | 0 | -50 | 0 | -50 | 200 | 11 | 0 | 0 | 200 | 3 | 0
00C | 1-1 | 13 | 001 | #4熱壓鋼輪 模溫機 電源開啟 | MC-C5F3 |  | MC |  |  |  | 0 | -60 | 0 | -60 | 0 | 12 | 0 | 0 | 0 | 4 | 0
00D | 1-1 | 14 | 001 | #5熱壓鋼輪 模溫機 電源開啟 | MC-C5G3 |  | MC |  |  |  | 0 | -60 | 0 | -60 | 200 | 13 | 0 | 0 | 200 | 5 | 0
00E | 1-1 | 15 | 001 | #6熱壓鋼輪 模溫機 電源開啟 | MC-C5H3 |  | MC |  |  |  | 0 | -70 | 0 | -70 | 0 | 14 | 0 | 0 | 0 | 6 | 0
00F | 1-1 | 16 | 001 | #7熱壓鋼輪 模溫機 電源開啟 | MC-C5I3 |  | MC |  |  |  | 0 | -70 | 0 | -70 | 200 | 15 | 0 | 0 | 200 | 7 | 0
010 | 1-2 | 17 | 002 | 覆膜輪 模溫機 電源開啟 | MC-C5J3 |  | MC |  |  |  | 0 | 0 | 0 | 0 | 0 | 16 | 1 | 500 | 500 | 0 | 0
011 | 1-2 | 18 | 002 | [7 empty] | 0 | 0 | 0 | 0 | 200 | 17 | 1 | 500 | 700 | 1 | 0
012 | 1-2 | 19 | 002 | 非傳動伺服驅動器 DC電源開啟 | MC-C5H7 |  | MC |  |  |  | 0 | -10 | 0 | -10 | 0 | 18 | 1 | 500 | 500 | 2 | 0
013 | 1-2 | 20 | 002 | 傳動伺服驅動器 DC電源開啟 | MC-C5I7 |  | MC |  |  |  | 0 | -10 | 0 | -10 | 200 | 19 | 1 | 500 | 700 | 3 | 0
014 | 1-2 | 21 | 002 | [7 empty] | 0 | -20 | 0 | -20 | 0 | 20 | 1 | 500 | 500 | 4 | 0
015 | 1-2 | 22 | 002 | 安全繼電器 狀態 | FROM C8K3 | [5 empty] | 0 | -20 | 0 | -20 | 200 | 21 | 1 | 500 | 700 | 5 | 0
016 | 1-2 | 23 | 002 | 左電控箱 門檢 | RY-C3D5 |  | RY |  |  |  | 0 | -30 | 0 | -30 | 0 | 22 | 1 | 500 | 500 | 6 | 0
017 | 1-2 | 24 | 002 | 右電控箱 門檢 | RY-C3E5 |  | RY |  |  |  | 0 | -30 | 0 | -30 | 200 | 23 | 1 | 500 | 700 | 7 | 0
018 | 1-2 | 25 | 003 | #1冰輪 冰水機 電源開啟 | MC-C5B7 |  | MC |  |  |  | 0 | -40 | 0 | -40 | 0 | 24 | 1 | 500 | 500 | 0 | 0
019 | 1-2 | 26 | 003 | #1冷卻板 冰水機 電源開啟 | MC-C5C7 |  | MC |  |  |  | 0 | -40 | 0 | -40 | 200 | 25 | 1 | 500 | 700 | 1 | 0
01A | 1-2 | 27 | 003 | #2冷卻板 冰水機 電源開啟 | MC-C5D7 |  | MC |  |  |  | 0 | -50 | 0 | -50 | 0 | 26 | 1 | 500 | 500 | 2 | 0
01B | 1-2 | 28 | 003 | #2冰輪 冰水機 電源開啟 | MC-C5F7 |  | MC |  |  |  | 0 | -50 | 0 | -50 | 200 | 27 | 1 | 500 | 700 | 3 | 0
01C | 1-2 | 29 | 003 | #3冷卻板 冰水機 電源開啟 | MC-C5E7 |  | MC |  |  |  | 0 | -60 | 0 | -60 | 0 | 28 | 1 | 500 | 500 | 4 | 0
01D | 1-2 | 30 | 003 | [7 empty] | 0 | -60 | 0 | -60 | 200 | 29 | 1 | 500 | 700 | 5 | 0
01E | 1-2 | 31 | 003 | [7 empty] | 0 | -70 | 0 | -70 | 0 | 30 | 1 | 500 | 500 | 6 | 0
01F | 1-2 | 32 | 003 | [7 empty] | 0 | -70 | 0 | -70 | 200 | 31 | 1 | 500 | 700 | 7 | 0
020 | 1-3 | 33 | 004 | #1冷卻板冰水機 電動球閥-開檢知 |  | 新增 |  |  |  |  | 0 | 0 | 0 | 0 | 0 | 32 | 2 | 1000 | 1000 | 0 | 0
021 | 1-3 | 34 | 004 | #1冷卻板冰水機 電動球閥-關檢知 |  | 新增 |  |  |  |  | 0 | 0 | 0 | 0 | 200 | 33 | 2 | 1000 | 1200 | 1 | 0
022 | 1-3 | 35 | 004 | [7 empty] | 0 | -10 | 0 | -10 | 0 | 34 | 2 | 1000 | 1000 | 2 | 0
023 | 1-3 | 36 | 004 | [7 empty] | 0 | -10 | 0 | -10 | 200 | 35 | 2 | 1000 | 1200 | 3 | 0
024 | 1-3 | 37 | 004 | [7 empty] | 0 | -20 | 0 | -20 | 0 | 36 | 2 | 1000 | 1000 | 4 | 0
025 | 1-3 | 38 | 004 | [7 empty] | 0 | -20 | 0 | -20 | 200 | 37 | 2 | 1000 | 1200 | 5 | 0
026 | 1-3 | 39 | 004 | [7 empty] | 0 | -30 | 0 | -30 | 0 | 38 | 2 | 1000 | 1000 | 6 | 0
027 | 1-3 | 40 | 004 | [7 empty] | 0 | -30 | 0 | -30 | 200 | 39 | 2 | 1000 | 1200 | 7 | 0
028 | 1-3 | 41 | 005 | [7 empty] | 0 | -40 | 0 | -40 | 0 | 40 | 2 | 1000 | 1000 | 0 | 0
029 | 1-3 | 42 | 005 | 升降負極限[軟體使用] | 工藝參數 | [5 empty] | 0 | -40 | 0 | -40 | 200 | 41 | 2 | 1000 | 1200 | 1 | 0
02A | 1-3 | 43 | 005 | [7 empty] | 0 | -50 | 0 | -50 | 0 | 42 | 2 | 1000 | 1000 | 2 | 0
02B | 1-3 | 44 | 005 | [7 empty] | 0 | -50 | 0 | -50 | 200 | 43 | 2 | 1000 | 1200 | 3 | 0
02C | 1-3 | 45 | 005 | [7 empty] | 0 | -60 | 0 | -60 | 0 | 44 | 2 | 1000 | 1000 | 4 | 0
02D | 1-3 | 46 | 005 | [7 empty] | 0 | -60 | 0 | -60 | 200 | 45 | 2 | 1000 | 1200 | 5 | 0
02E | 1-3 | 47 | 005 | [7 empty] | 0 | -70 | 0 | -70 | 0 | 46 | 2 | 1000 | 1000 | 6 | 0
02F | 1-3 | 48 | 005 | [7 empty] | 0 | -70 | 0 | -70 | 200 | 47 | 2 | 1000 | 1200 | 7 | 0
030 | 1-4 | 49 | [8 empty] | 0 | 0 | 0 | 0 | 0 | 48 | 3 | 1500 | 1500 | 0 | 1
031 | 1-4 | 50 | [8 empty] | 0 | 0 | 0 | 0 | 200 | 49 | 3 | 1500 | 1700 | 1 | 1
032 | 1-4 | 51 | [8 empty] | 0 | -10 | 0 | -10 | 0 | 50 | 3 | 1500 | 1500 | 2 | 1
033 | 1-4 | 52 | [8 empty] | 0 | -10 | 0 | -10 | 200 | 51 | 3 | 1500 | 1700 | 3 | 1
034 | 1-4 | 53 | [8 empty] | 0 | -20 | 0 | -20 | 0 | 52 | 3 | 1500 | 1500 | 4 | 1
035 | 1-4 | 54 | [8 empty] | 0 | -20 | 0 | -20 | 200 | 53 | 3 | 1500 | 1700 | 5 | 1
036 | 1-4 | 55 | [8 empty] | 0 | -30 | 0 | -30 | 0 | 54 | 3 | 1500 | 1500 | 6 | 1
037 | 1-4 | 56 | [8 empty] | 0 | -30 | 0 | -30 | 200 | 55 | 3 | 1500 | 1700 | 7 | 1
038 | 1-4 | 57 | [8 empty] | 0 | -40 | 0 | -40 | 0 | 56 | 3 | 1500 | 1500 | 0 | 1
039 | 1-4 | 58 | [8 empty] | 0 | -40 | 0 | -40 | 200 | 57 | 3 | 1500 | 1700 | 1 | 1
03A | 1-4 | 59 | [8 empty] | 0 | -50 | 0 | -50 | 0 | 58 | 3 | 1500 | 1500 | 2 | 1
03B | 1-4 | 60 | [8 empty] | 0 | -50 | 0 | -50 | 200 | 59 | 3 | 1500 | 1700 | 3 | 1
03C | 1-4 | 61 | [8 empty] | 0 | -60 | 0 | -60 | 0 | 60 | 3 | 1500 | 1500 | 4 | 1
03D | 1-4 | 62 | [8 empty] | 0 | -60 | 0 | -60 | 200 | 61 | 3 | 1500 | 1700 | 5 | 1
03E | 1-4 | 63 | [8 empty] | 0 | -70 | 0 | -70 | 0 | 62 | 3 | 1500 | 1500 | 6 | 1
03F | 1-4 | 64 | [8 empty] | 0 | -70 | 0 | -70 | 200 | 63 | 3 | 1500 | 1700 | 7 | 1
040 | 1-5 | 65 | [8 empty] | 0 | 0 | 0 | 0 | 0 | 64 | 4 | 2000 | 2000 | 0 | 1
041 | 1-5 | 66 | [8 empty] | 0 | 0 | 0 | 0 | 200 | 65 | 4 | 2000 | 2200 | 1 | 1
042 | 1-5 | 67 | [8 empty] | 0 | -10 | 0 | -10 | 0 | 66 | 4 | 2000 | 2000 | 2 | 1
043 | 1-5 | 68 | [8 empty] | 0 | -10 | 0 | -10 | 200 | 67 | 4 | 2000 | 2200 | 3 | 1
044 | 1-5 | 69 | [8 empty] | 0 | -20 | 0 | -20 | 0 | 68 | 4 | 2000 | 2000 | 4 | 1
045 | 1-5 | 70 | [8 empty] | 0 | -20 | 0 | -20 | 200 | 69 | 4 | 2000 | 2200 | 5 | 1
046 | 1-5 | 71 | [8 empty] | 0 | -30 | 0 | -30 | 0 | 70 | 4 | 2000 | 2000 | 6 | 1
047 | 1-5 | 72 | [8 empty] | 0 | -30 | 0 | -30 | 200 | 71 | 4 | 2000 | 2200 | 7 | 1
048 | 1-5 | 73 | [8 empty] | 0 | -40 | 0 | -40 | 0 | 72 | 4 | 2000 | 2000 | 0 | 1
049 | 1-5 | 74 | [8 empty] | 0 | -40 | 0 | -40 | 200 | 73 | 4 | 2000 | 2200 | 1 | 1
04A | 1-5 | 75 | [8 empty] | 0 | -50 | 0 | -50 | 0 | 74 | 4 | 2000 | 2000 | 2 | 1
04B | 1-5 | 76 | [8 empty] | 0 | -50 | 0 | -50 | 200 | 75 | 4 | 2000 | 2200 | 3 | 1
04C | 1-5 | 77 | [8 empty] | 0 | -60 | 0 | -60 | 0 | 76 | 4 | 2000 | 2000 | 4 | 1
04D | 1-5 | 78 | [8 empty] | 0 | -60 | 0 | -60 | 200 | 77 | 4 | 2000 | 2200 | 5 | 1
04E | 1-5 | 79 | [8 empty] | 0 | -70 | 0 | -70 | 0 | 78 | 4 | 2000 | 2000 | 6 | 1
04F | 1-5 | 80 | [8 empty] | 0 | -70 | 0 | -70 | 200 | 79 | 4 | 2000 | 2200 | 7 | 1
050 | 1-6 | 81 | [8 empty] | 0 | 0 | 0 | 0 | 0 | 80 | 5 | 2500 | 2500 | 0 | 1
051 | 1-6 | 82 | [8 empty] | 0 | 0 | 0 | 0 | 200 | 81 | 5 | 2500 | 2700 | 1 | 1
052 | 1-6 | 83 | [8 empty] | 0 | -10 | 0 | -10 | 0 | 82 | 5 | 2500 | 2500 | 2 | 1
053 | 1-6 | 84 | [8 empty] | 0 | -10 | 0 | -10 | 200 | 83 | 5 | 2500 | 2700 | 3 | 1
054 | 1-6 | 85 | [8 empty] | 0 | -20 | 0 | -20 | 0 | 84 | 5 | 2500 | 2500 | 4 | 1
055 | 1-6 | 86 | [8 empty] | 0 | -20 | 0 | -20 | 200 | 85 | 5 | 2500 | 2700 | 5 | 1
056 | 1-6 | 87 | [8 empty] | 0 | -30 | 0 | -30 | 0 | 86 | 5 | 2500 | 2500 | 6 | 1
057 | 1-6 | 88 | [8 empty] | 0 | -30 | 0 | -30 | 200 | 87 | 5 | 2500 | 2700 | 7 | 1
058 | 1-6 | 89 | [8 empty] | 0 | -40 | 0 | -40 | 0 | 88 | 5 | 2500 | 2500 | 0 | 1
059 | 1-6 | 90 | [8 empty] | 0 | -40 | 0 | -40 | 200 | 89 | 5 | 2500 | 2700 | 1 | 1
05A | 1-6 | 91 | [8 empty] | 0 | -50 | 0 | -50 | 0 | 90 | 5 | 2500 | 2500 | 2 | 1
05B | 1-6 | 92 | [8 empty] | 0 | -50 | 0 | -50 | 200 | 91 | 5 | 2500 | 2700 | 3 | 1
05C | 1-6 | 93 | [8 empty] | 0 | -60 | 0 | -60 | 0 | 92 | 5 | 2500 | 2500 | 4 | 1
05D | 1-6 | 94 | [8 empty] | 0 | -60 | 0 | -60 | 200 | 93 | 5 | 2500 | 2700 | 5 | 1
05E | 1-6 | 95 | [8 empty] | 0 | -70 | 0 | -70 | 0 | 94 | 5 | 2500 | 2500 | 6 | 1
05F | 1-6 | 96 | [8 empty] | 0 | -70 | 0 | -70 | 200 | 95 | 5 | 2500 | 2700 | 7 | 1
060 | 1-7 | 97 | [8 empty] | 0 | 0 | 0 | 0 | 0 | 96 | 6 | 3000 | 3000 | 0 | 1
061 | 1-7 | 98 | [8 empty] | 0 | 0 | 0 | 0 | 200 | 97 | 6 | 3000 | 3200 | 1 | 1
062 | 1-7 | 99 | [8 empty] | 0 | -10 | 0 | -10 | 0 | 98 | 6 | 3000 | 3000 | 2 | 1
063 | 1-7 | 100 | [8 empty] | 0 | -10 | 0 | -10 | 200 | 99 | 6 | 3000 | 3200 | 3 | 1
064 | 1-7 | 101 | [8 empty] | 0 | -20 | 0 | -20 | 0 | 100 | 6 | 3000 | 3000 | 4 | 1
065 | 1-7 | 102 | [8 empty] | 0 | -20 | 0 | -20 | 200 | 101 | 6 | 3000 | 3200 | 5 | 1
066 | 1-7 | 103 | [8 empty] | 0 | -30 | 0 | -30 | 0 | 102 | 6 | 3000 | 3000 | 6 | 1
067 | 1-7 | 104 | [8 empty] | 0 | -30 | 0 | -30 | 200 | 103 | 6 | 3000 | 3200 | 7 | 1
068 | 1-7 | 105 | [8 empty] | 0 | -40 | 0 | -40 | 0 | 104 | 6 | 3000 | 3000 | 0 | 1
069 | 1-7 | 106 | [8 empty] | 0 | -40 | 0 | -40 | 200 | 105 | 6 | 3000 | 3200 | 1 | 1
06A | 1-7 | 107 | [8 empty] | 0 | -50 | 0 | -50 | 0 | 106 | 6 | 3000 | 3000 | 2 | 1
06B | 1-7 | 108 | [8 empty] | 0 | -50 | 0 | -50 | 200 | 107 | 6 | 3000 | 3200 | 3 | 1
06C | 1-7 | 109 | [8 empty] | 0 | -60 | 0 | -60 | 0 | 108 | 6 | 3000 | 3000 | 4 | 1
06D | 1-7 | 110 | [8 empty] | 0 | -60 | 0 | -60 | 200 | 109 | 6 | 3000 | 3200 | 5 | 1
06E | 1-7 | 111 | [8 empty] | 0 | -70 | 0 | -70 | 0 | 110 | 6 | 3000 | 3000 | 6 | 1
06F | 1-7 | 112 | [8 empty] | 0 | -70 | 0 | -70 | 200 | 111 | 6 | 3000 | 3200 | 7 | 1
070 | 1-8 | 113 | [8 empty] | 0 | 0 | 0 | 0 | 0 | 112 | 7 | 3500 | 3500 | 0 | 1
071 | 1-8 | 114 | [8 empty] | 0 | 0 | 0 | 0 | 200 | 113 | 7 | 3500 | 3700 | 1 | 1
072 | 1-8 | 115 | [8 empty] | 0 | -10 | 0 | -10 | 0 | 114 | 7 | 3500 | 3500 | 2 | 1
073 | 1-8 | 116 | [8 empty] | 0 | -10 | 0 | -10 | 200 | 115 | 7 | 3500 | 3700 | 3 | 1
074 | 1-8 | 117 | [8 empty] | 0 | -20 | 0 | -20 | 0 | 116 | 7 | 3500 | 3500 | 4 | 1
075 | 1-8 | 118 | [8 empty] | 0 | -20 | 0 | -20 | 200 | 117 | 7 | 3500 | 3700 | 5 | 1
076 | 1-8 | 119 | [8 empty] | 0 | -30 | 0 | -30 | 0 | 118 | 7 | 3500 | 3500 | 6 | 1
077 | 1-8 | 120 | [8 empty] | 0 | -30 | 0 | -30 | 200 | 119 | 7 | 3500 | 3700 | 7 | 1
078 | 1-8 | 121 | [8 empty] | 0 | -40 | 0 | -40 | 0 | 120 | 7 | 3500 | 3500 | 0 | 1
079 | 1-8 | 122 | [8 empty] | 0 | -40 | 0 | -40 | 200 | 121 | 7 | 3500 | 3700 | 1 | 1
07A | 1-8 | 123 | [8 empty] | 0 | -50 | 0 | -50 | 0 | 122 | 7 | 3500 | 3500 | 2 | 1
07B | 1-8 | 124 | [8 empty] | 0 | -50 | 0 | -50 | 200 | 123 | 7 | 3500 | 3700 | 3 | 1
07C | 1-8 | 125 | [8 empty] | 0 | -60 | 0 | -60 | 0 | 124 | 7 | 3500 | 3500 | 4 | 1
07D | 1-8 | 126 | [8 empty] | 0 | -60 | 0 | -60 | 200 | 125 | 7 | 3500 | 3700 | 5 | 1
07E | 1-8 | 127 | [8 empty] | 0 | -70 | 0 | -70 | 0 | 126 | 7 | 3500 | 3500 | 6 | 1
07F | 1-8 | 128 | [8 empty] | 0 | -70 | 0 | -70 | 200 | 127 | 7 | 3500 | 3700 | 7 | 1
080 | 1-9 | 129 | [8 empty] | 0 | 0 | 0 | 0 | 0 | 128 | 8 | 4000 | 4000 | 0 | 1
081 | 1-9 | 130 | [8 empty] | 0 | 0 | 0 | 0 | 200 | 129 | 8 | 4000 | 4200 | 1 | 1
082 | 1-9 | 131 | [8 empty] | 0 | -10 | 0 | -10 | 0 | 130 | 8 | 4000 | 4000 | 2 | 1
083 | 1-9 | 132 | [8 empty] | 0 | -10 | 0 | -10 | 200 | 131 | 8 | 4000 | 4200 | 3 | 1
084 | 1-9 | 133 | [8 empty] | 0 | -20 | 0 | -20 | 0 | 132 | 8 | 4000 | 4000 | 4 | 1
085 | 1-9 | 134 | [8 empty] | 0 | -20 | 0 | -20 | 200 | 133 | 8 | 4000 | 4200 | 5 | 1
086 | 1-9 | 135 | [8 empty] | 0 | -30 | 0 | -30 | 0 | 134 | 8 | 4000 | 4000 | 6 | 1
087 | 1-9 | 136 | [8 empty] | 0 | -30 | 0 | -30 | 200 | 135 | 8 | 4000 | 4200 | 7 | 1
088 | 1-9 | 137 | [8 empty] | 0 | -40 | 0 | -40 | 0 | 136 | 8 | 4000 | 4000 | 0 | 1
089 | 1-9 | 138 | [8 empty] | 0 | -40 | 0 | -40 | 200 | 137 | 8 | 4000 | 4200 | 1 | 1
08A | 1-9 | 139 | [8 empty] | 0 | -50 | 0 | -50 | 0 | 138 | 8 | 4000 | 4000 | 2 | 1
08B | 1-9 | 140 | [8 empty] | 0 | -50 | 0 | -50 | 200 | 139 | 8 | 4000 | 4200 | 3 | 1
08C | 1-9 | 141 | [8 empty] | 0 | -60 | 0 | -60 | 0 | 140 | 8 | 4000 | 4000 | 4 | 1
08D | 1-9 | 142 | [8 empty] | 0 | -60 | 0 | -60 | 200 | 141 | 8 | 4000 | 4200 | 5 | 1
08E | 1-9 | 143 | [8 empty] | 0 | -70 | 0 | -70 | 0 | 142 | 8 | 4000 | 4000 | 6 | 1
08F | 1-9 | 144 | [8 empty] | 0 | -70 | 0 | -70 | 200 | 143 | 8 | 4000 | 4200 | 7 | 1
090 | 1-10 | 145 | [8 empty] | 0 | 0 | 0 | 0 | 0 | 144 | 9 | 4500 | 4500 | 0 | 1
091 | 1-10 | 146 | [8 empty] | 0 | 0 | 0 | 0 | 200 | 145 | 9 | 4500 | 4700 | 1 | 1
092 | 1-10 | 147 | [8 empty] | 0 | -10 | 0 | -10 | 0 | 146 | 9 | 4500 | 4500 | 2 | 1
093 | 1-10 | 148 | [8 empty] | 0 | -10 | 0 | -10 | 200 | 147 | 9 | 4500 | 4700 | 3 | 1
094 | 1-10 | 149 | [8 empty] | 0 | -20 | 0 | -20 | 0 | 148 | 9 | 4500 | 4500 | 4 | 1
095 | 1-10 | 150 | [8 empty] | 0 | -20 | 0 | -20 | 200 | 149 | 9 | 4500 | 4700 | 5 | 1
096 | 1-10 | 151 | [8 empty] | 0 | -30 | 0 | -30 | 0 | 150 | 9 | 4500 | 4500 | 6 | 1
097 | 1-10 | 152 | [8 empty] | 0 | -30 | 0 | -30 | 200 | 151 | 9 | 4500 | 4700 | 7 | 1
098 | 1-10 | 153 | [8 empty] | 0 | -40 | 0 | -40 | 0 | 152 | 9 | 4500 | 4500 | 0 | 1
099 | 1-10 | 154 | [8 empty] | 0 | -40 | 0 | -40 | 200 | 153 | 9 | 4500 | 4700 | 1 | 1
09A | 1-10 | 155 | [8 empty] | 0 | -50 | 0 | -50 | 0 | 154 | 9 | 4500 | 4500 | 2 | 1
09B | 1-10 | 156 | [8 empty] | 0 | -50 | 0 | -50 | 200 | 155 | 9 | 4500 | 4700 | 3 | 1
09C | 1-10 | 157 | [8 empty] | 0 | -60 | 0 | -60 | 0 | 156 | 9 | 4500 | 4500 | 4 | 1
09D | 1-10 | 158 | [8 empty] | 0 | -60 | 0 | -60 | 200 | 157 | 9 | 4500 | 4700 | 5 | 1
09E | 1-10 | 159 | [8 empty] | 0 | -70 | 0 | -70 | 0 | 158 | 9 | 4500 | 4500 | 6 | 1
09F | 1-10 | 160 | [8 empty] | 0 | -70 | 0 | -70 | 200 | 159 | 9 | 4500 | 4700 | 7 | 1
0A0 | 2-1 | 161 | 000 | 強制關機控制訊號 | RY-O1C3 |  | RY | RM00-O |  |  | 1 | 0 | -400 | -400 | 0 | 160 | 0 | 0 | 0 | 0 | 1
0A1 | 2-1 | 162 | 000 | 中繼箱電源 | RY-O1C8 |  | RY |  |  |  | 1 | 0 | -400 | -400 | 200 | 161 | 0 | 0 | 200 | 1 | 1
0A2 | 2-1 | 163 | 000 | [7 empty] | 1 | -10 | -400 | -410 | 0 | 162 | 0 | 0 | 0 | 2 | 1
0A3 | 2-1 | 164 | 000 | [7 empty] | 1 | -10 | -400 | -410 | 200 | 163 | 0 | 0 | 200 | 3 | 1
0A4 | 2-1 | 165 | 000 | 升降伺服電力電源 | RY-O1D3 |  | RY |  |  |  | 1 | -20 | -400 | -420 | 0 | 164 | 0 | 0 | 0 | 4 | 1
0A5 | 2-1 | 166 | 000 | 傳動伺服電力電源 | RY-O1D8 |  | RY |  |  |  | 1 | -20 | -400 | -420 | 200 | 165 | 0 | 0 | 200 | 5 | 1
0A6 | 2-1 | 167 | 000 | [7 empty] | 1 | -30 | -400 | -430 | 0 | 166 | 0 | 0 | 0 | 6 | 1
0A7 | 2-1 | 168 | 000 | [7 empty] | 1 | -30 | -400 | -430 | 200 | 167 | 0 | 0 | 200 | 7 | 1
0A8 | 2-1 | 169 | 001 | 展紗鋼輪 模溫機電源 | RY-O1E3 |  | RY |  |  |  | 1 | -40 | -400 | -440 | 0 | 168 | 0 | 0 | 0 | 0 | 1
0A9 | 2-1 | 170 | 001 | #1熱壓鋼輪 模溫機電源 | RY-O1E8 |  | RY |  |  |  | 1 | -40 | -400 | -440 | 200 | 169 | 0 | 0 | 200 | 1 | 1
0AA | 2-1 | 171 | 001 | #2熱壓鋼輪 模溫機電源 | RY-O1E2 |  | RY |  |  |  | 1 | -50 | -400 | -450 | 0 | 170 | 0 | 0 | 0 | 2 | 1
0AB | 2-1 | 172 | 001 | #3熱壓鋼輪 模溫機電源 | RY-O1E7 |  | RY |  |  |  | 1 | -50 | -400 | -450 | 200 | 171 | 0 | 0 | 200 | 3 | 1
0AC | 2-1 | 173 | 001 | #4熱壓鋼輪 模溫機電源 | RY-O1F3 |  | RY |  |  |  | 1 | -60 | -400 | -460 | 0 | 172 | 0 | 0 | 0 | 4 | 1
0AD | 2-1 | 174 | 001 | #5熱壓鋼輪 模溫機電源 | RY-O1F8 |  | RY |  |  |  | 1 | -60 | -400 | -460 | 200 | 173 | 0 | 0 | 200 | 5 | 1
0AE | 2-1 | 175 | 001 | #6熱壓鋼輪 模溫機電源 | RY-O1F2 |  | RY |  |  |  | 1 | -70 | -400 | -470 | 0 | 174 | 0 | 0 | 0 | 6 | 1
0AF | 2-1 | 176 | 001 | #7熱壓鋼輪 模溫機電源 | RY-O1F7 |  | RY |  |  |  | 1 | -70 | -400 | -470 | 200 | 175 | 0 | 0 | 200 | 7 | 1
0B0 | 2-2 | 177 | 002 | 覆膜輪 模溫機電源 | RY-O2C3 |  | RY
0B1 | 2-2 | 178 | 002 | #1冰輪 電磁閥開啟 | RY-O2C8 |  | RY
0B2 | 2-2 | 179 | 002 | 非傳動伺服驅動器DC電源 | RY-O2C2 |  | RY
0B3 | 2-2 | 180 | 002 | 傳動伺服驅動器DC電源 | RY-O2C7 |  | RY
0B4 | 2-2 | 181 | 002 | #1冷卻板 電磁閥開啟 | RY-O2D3 |  | RY
0B5 | 2-2 | 182 | 002 | #2冷卻板 電磁閥開啟 | RY-O2D8 |  | RY
0B6 | 2-2 | 183 | 002 | #2冰輪 電磁閥開啟 | RY-O2D2 |  | RY
0B7 | 2-2 | 184 | 002 | #3冷卻板 電磁閥開啟[預留] | RY-O2D7 |  | RY
0B8 | 2-2 | 185 | 003 | #1冰輪 冰水機電源 | RY-O2E3 |  | RY
0B9 | 2-2 | 186 | 003 | #1冷卻板 冰水機電源 | RY-O2E8 |  | RY
0BA | 2-2 | 187 | 003 | #2冷卻板 冰水機電源 | RY-O2E2 |  | RY
0BB | 2-2 | 188 | 003 | #2冰輪 冰水機電源 | RY-O2E7 |  | RY
0BC | 2-2 | 189 | 003 | #3冷卻板 冰水機電源 | RY-O2F3 |  | RY
0BD | 2-2 | 190 | 003
0BE | 2-2 | 191 | 003
0BF | 2-2 | 192 | 003
0C0 | 2-3 | 193
0C1 | 2-3 | 194
0C2 | 2-3 | 195
0C3 | 2-3 | 196
0C4 | 2-3 | 197
0C5 | 2-3 | 198
0C6 | 2-3 | 199
0C7 | 2-3 | 200
0C8 | 2-3 | 201
0C9 | 2-3 | 202
0CA | 2-3 | 203
0CB | 2-3 | 204
0CC | 2-3 | 205
0CD | 2-3 | 206
0CE | 2-3 | 207
0CF | 2-3 | 208
0D0 | 2-4 | 209
0D1 | 2-4 | 210
0D2 | 2-4 | 211
0D3 | 2-4 | 212
0D4 | 2-4 | 213
0D5 | 2-4 | 214
0D6 | 2-4 | 215
0D7 | 2-4 | 216
0D8 | 2-4 | 217
0D9 | 2-4 | 218
0DA | 2-4 | 219
0DB | 2-4 | 220
0DC | 2-4 | 221
0DD | 2-4 | 222
0DE | 2-4 | 223
0DF | 2-4 | 224
0E0 | 2-5 | 225
0E1 | 2-5 | 226
0E2 | 2-5 | 227
0E3 | 2-5 | 228
0E4 | 2-5 | 229
0E5 | 2-5 | 230
0E6 | 2-5 | 231
0E7 | 2-5 | 232
0E8 | 2-5 | 233
0E9 | 2-5 | 234
0EA | 2-5 | 235
0EB | 2-5 | 236
0EC | 2-5 | 237
0ED | 2-5 | 238
0EE | 2-5 | 239
0EF | 2-5 | 240
0F0 | 2-6 | 241
0F1 | 2-6 | 242
0F2 | 2-6 | 243
0F3 | 2-6 | 244
0F4 | 2-6 | 245
0F5 | 2-6 | 246
0F6 | 2-6 | 247
0F7 | 2-6 | 248
0F8 | 2-6 | 249
0F9 | 2-6 | 250
0FA | 2-6 | 251
0FB | 2-6 | 252
0FC | 2-6 | 253
0FD | 2-6 | 254
0FE | 2-6 | 255
0FF | 2-6 | 256
100 | 2-7 | 257
101 | 2-7 | 258
102 | 2-7 | 259
103 | 2-7 | 260
104 | 2-7 | 261
105 | 2-7 | 262
106 | 2-7 | 263
107 | 2-7 | 264
108 | 2-7 | 265
109 | 2-7 | 266
10A | 2-7 | 267
10B | 2-7 | 268
10C | 2-7 | 269
10D | 2-7 | 270
10E | 2-7 | 271
10F | 2-7 | 272
110 | 2-8 | 273
111 | 2-8 | 274
112 | 2-8 | 275
113 | 2-8 | 276
114 | 2-8 | 277
115 | 2-8 | 278
116 | 2-8 | 279
117 | 2-8 | 280
118 | 2-8 | 281
119 | 2-8 | 282
11A | 2-8 | 283
11B | 2-8 | 284
11C | 2-8 | 285
11D | 2-8 | 286
11E | 2-8 | 287
11F | 2-8 | 288
120 | 2-9 | 289
121 | 2-9 | 290
122 | 2-9 | 291
123 | 2-9 | 292
124 | 2-9 | 293
125 | 2-9 | 294
126 | 2-9 | 295
127 | 2-9 | 296
128 | 2-9 | 297
129 | 2-9 | 298
12A | 2-9 | 299
12B | 2-9 | 300
12C | 2-9 | 301
12D | 2-9 | 302
12E | 2-9 | 303
12F | 2-9 | 304
130 | 2-10 | 305
131 | 2-10 | 306
132 | 2-10 | 307
133 | 2-10 | 308
134 | 2-10 | 309
135 | 2-10 | 310
136 | 2-10 | 311
137 | 2-10 | 312
138 | 2-10 | 313
139 | 2-10 | 314
13A | 2-10 | 315
13B | 2-10 | 316
13C | 2-10 | 317
13D | 2-10 | 318
13E | 2-10 | 319
13F | 2-10 | 320
140 | 3-1 | 321 | 010 | #1織物放卷EMO信號 | EMO-I11C3 |  | EMO | RM01-I
141 | 3-1 | 322 | 010 | #2織物放卷EMO信號 | EMO-I11C8 |  | EMO
142 | 3-1 | 323 | 010 | #1上膠膜放卷EMO信號 | EMO-I11C2 |  | EMO
143 | 3-1 | 324 | 010 | #1下膠膜放卷EMO信號 | EMO-I11C7 |  | EMO
144 | 3-1 | 325 | 010 | 碳紗牽引輪EMO信號 | EMO-I11D3 |  | EMO
145 | 3-1 | 326 | 010 | 2F前段伺服驅動器 DC電源 | MC-?#* | 新增 | MC
146 | 3-1 | 327 | 010 | 展紗區EMO信號 | EMO-I11D2 |  | EMO
147 | 3-1 | 328 | 010 | 2F前段伺服動力電源 | MC-?#* | 新增 | MC
148 | 3-1 | 329 | 011 | #1鋼輪傳動側EMO信號 | EMO-I11E3 |  | EMO
149 | 3-1 | 330 | 011 | #1鋼輪操作側EMO信號 | EMO-I11E8 |  | EMO
14A | 3-1 | 331 | 011 | 震動鋼輪 電源 | MC-C12G5 | 移動 | MC
14B | 3-1 | 332 | 011 | #4展紗鋼輪升降伺服 上極限 | SR-I11E7 | 新增 | SR
14C | 3-1 | 333 | 011 | #4展紗鋼輪升降伺服 原點 | SR-I11F3 | 新增 | SR
14D | 3-1 | 334 | 011 | #4展紗鋼輪升降伺服 下極限 | SR-I11F8 | 新增 | SR
14E | 3-1 | 335 | 011 | 2F前段 左電控箱 門檢 | RY-C13D5 |  | RY
14F | 3-1 | 336 | 011 | 2F前段 右電控箱 門檢 | RY-C13E5 |  | RY
150 | 3-2 | 337 | 012 | #1震動鋼輪 ALM(異常) 信號 | From M52J8
151 | 3-2 | 338 | 012 | #1震動鋼輪 MOVE(運轉) 信號 | From M52J8
152 | 3-2 | 339 | 012 | #2震動鋼輪 ALM(異常) 信號 | From M53J8
153 | 3-2 | 340 | 012 | #2震動鋼輪 MOVE(運轉) 信號 | From M53J8
154 | 3-2 | 341 | 012 | #3震動鋼輪 ALM(異常) 信號 | From M54J8
155 | 3-2 | 342 | 012 | #3震動鋼輪 MOVE(運轉) 信號 | From M54J8
156 | 3-2 | 343 | 012 | #4震動鋼輪 ALM(異常) 信號 | From M55J8 | 新增
157 | 3-2 | 344 | 012 | #4震動鋼輪 MOVE(運轉) 信號 | From M55J8 | 新增
158 | 3-2 | 345 | 013 | #1下PE收卷LOCK檢知[預留] | SR-I12E3 |  | SR
159 | 3-2 | 346 | 013 | #1下膠膜放卷LOCK檢知 | SR-I12E8 |  | SR
15A | 3-2 | 347 | 013 | 碳紗牽引輪 上極限 | SR-I12E2 |  | SR
15B | 3-2 | 348 | 013
15C | 3-2 | 349 | 013 | #1展紗鋼輪升降伺服 上極限 | SR-I12F3 |  | SR
15D | 3-2 | 350 | 013 | #1展紗鋼輪升降伺服 原點 | SR-I12F8 |  | SR
15E | 3-2 | 351 | 013 | #1展紗鋼輪升降伺服 下極限 | SR-I12F2 |  | SR
15F | 3-2 | 352 | 013 | #2展紗鋼輪升降伺服 上極限 | SR-I12F7 |  | SR
160 | 3-3 | 353 | 014 | #2展紗鋼輪升降伺服 原點 | SR-I13C3 |  | SR
161 | 3-3 | 354 | 014 | #2展紗鋼輪升降伺服 下極限 | SR-I13C8 |  | SR
162 | 3-3 | 355 | 014 | #3展紗鋼輪升降伺服 上極限 | SR-I13C2 | 新增 | SR
163 | 3-3 | 356 | 014 | #3展紗鋼輪升降伺服 原點 | SR-I13C7 | 新增 | SR
164 | 3-3 | 357 | 014 | #3展紗鋼輪升降伺服 下極限 | SR-I13D3 | 新增 | SR
165 | 3-3 | 358 | 014 | #1熱壓輪 傳動側/操作側 上極限 | SR-I13D8 |  | SR
166 | 3-3 | 359 | 014 | #1熱壓輪傳動 原點 | SR-I13D2 |  | SR
167 | 3-3 | 360 | 014
168 | 3-3 | 361 | 015 | #1織物放卷 EPC(糾邊)異常訊號 | 乾接點-EPC-L11C6 |  | 乾接點
169 | 3-3 | 362 | 015 | #2織物放卷 EPC(糾邊)異常訊號 | 乾接點-EPC-L11I6 |  | 乾接點
16A | 3-3 | 363 | 015 | #1上膠膜放卷 EPC(糾邊)異常訊號 | 乾接點-EPC-L12C6 |  | 乾接點
16B | 3-3 | 364 | 015 | #1下膠膜放卷 EPC(糾邊)異常訊號 | 乾接點-EPC-L12I6 |  | 乾接點
16C | 3-3 | 365 | 015 | #1上織物煞車電源 | RY-O13F3 |  | RY
16D | 3-3 | 366 | 015 | #2上織物煞車電源 | RY-O13F8 |  | RY
16E | 3-3 | 367 | 015 | #5震動鋼輪 ALM(異常) 信號 | From M56J8 | 新增
16F | 3-3 | 368 | 015 | #5震動鋼輪 MOVE(運轉) 信號 | From M56J8 | 新增
170 | 3-4 | 369 | 016 | #1上織物煞車電源 | LPBG-I14C3 |  | LPBG
171 | 3-4 | 370 | 016 | #1上織物煞車電源(柱子) | LPBG-I14C8 |  | LPBG
172 | 3-4 | 371 | 016 | #2上織物煞車電源 | LPBG-I14C2 |  | LPBG
173 | 3-4 | 372 | 016 | #2上織物煞車電源(柱子) | LPBG-I14C7 |  | LPBG
174 | 3-4 | 373 | 016 | #1上PE膜收卷 啟動 | LPBG-I14D3 |  | LPBG
175 | 3-4 | 374 | 016 | #1下PE膜收卷 啟動 | LPBG-I14D8 |  | LPBG
176 | 3-4 | 375 | 016 | #1上膠膜放卷 啟動[預留] | LPBG-I14D2 |  | LPBG
177 | 3-4 | 376 | 016 | #1下膠膜放卷 啟動[預留] | LPBG-I14D7 |  | LPBG
178 | 3-4 | 377 | 017 | #1上膠膜放卷張力 手動(一樓) | LPBG-I14E2 | 新增 | LPBG
179 | 3-4 | 378 | 017 | #1上膠膜放卷 順轉 | LCSG-I14E8 | CS3 | LCSG
17A | 3-4 | 379 | 017 | #1上膠膜放卷張力 手動 | LPBG-I14E3 |  | LPBG
17B | 3-4 | 380 | 017 | #1上膠膜放卷 逆轉 | LCSG-I14E8 | CS3 | LCSG
17C | 3-4 | 381 | 017 | #5震動鋼輪 開/關 | LPBG-I14F3 | 新增 | LPBG
17D | 3-4 | 382 | 017 | #1下膠膜放卷 順轉 | LCSG-I14F8 | CS3 | LCSG
17E | 3-4 | 383 | 017 | #1下膠膜放卷張力 手動 | LCSG-I14F3 | CS3 | LCSG
17F | 3-4 | 384 | 017 | #1下膠膜放卷 逆轉 | LCSG-I14F8 | CS3 | LCSG
180 | 3-5 | 385 | 018 | 碳紗牽引輪 上升 | LCSG-I15C3 | CS3 | LCSG
181 | 3-5 | 386 | 018 | #1熱壓鋼輪 上升 | LCSG-I15C8 | CS3 | LCSG
182 | 3-5 | 387 | 018 | 碳紗牽引輪 下降 | LCSG-I15C3 | CS3 | LCSG
183 | 3-5 | 388 | 018 | #1熱壓鋼輪 下降 | LCSG-I15C8 | CS3 | LCSG
184 | 3-5 | 389 | 018 | #1震動鋼輪 開/關 | LPBG-I15D3 |  | LPBG
185 | 3-5 | 390 | 018 | #2震動鋼輪 開/關 | LPBG-I15D8 |  | LPBG
186 | 3-5 | 391 | 018 | #3震動鋼輪 開/關 | LPBG-I15D2 |  | LPBG
187 | 3-5 | 392 | 018 | #4震動鋼輪 開/關 | LPBG-I15D7 | 新增 | LPBG
188 | 3-5 | 393 | 019 | #1展紗鋼輪 上升 | LPBG-I15E3 |  | LPBG
189 | 3-5 | 394 | 019 | #1展紗鋼輪 下降 | LPBR-I15E8 |  | LPBR
18A | 3-5 | 395 | 019 | #2展紗鋼輪 上升 | LPBG-I15E2 |  | LPBG
18B | 3-5 | 396 | 019 | #2展紗鋼輪 下降 | LPBR-I15E7 |  | LPBR
18C | 3-5 | 397 | 019 | #3展紗鋼輪 上升 | LPBG-I15F3 | 新增 | LPBG
18D | 3-5 | 398 | 019 | #3展紗鋼輪 下降 | LPBR-I15F8 | 新增 | LPBR
18E | 3-5 | 399 | 019 | #4展紗鋼輪 上升 | LPBG-I15F2 | 新增 | LPBG
18F | 3-5 | 400 | 019 | #4展紗鋼輪 下降 | LPBR-I15F7 | 新增 | LPBR
190 | 3-6 | 401
191 | 3-6 | 402
192 | 3-6 | 403
193 | 3-6 | 404
194 | 3-6 | 405
195 | 3-6 | 406
196 | 3-6 | 407
197 | 3-6 | 408
198 | 3-6 | 409
199 | 3-6 | 410
19A | 3-6 | 411
19B | 3-6 | 412
19C | 3-6 | 413
19D | 3-6 | 414
19E | 3-6 | 415
19F | 3-6 | 416
1A0 | 3-7 | 417
1A1 | 3-7 | 418
1A2 | 3-7 | 419
1A3 | 3-7 | 420
1A4 | 3-7 | 421
1A5 | 3-7 | 422
1A6 | 3-7 | 423
1A7 | 3-7 | 424
1A8 | 3-7 | 425
1A9 | 3-7 | 426
1AA | 3-7 | 427
1AB | 3-7 | 428
1AC | 3-7 | 429
1AD | 3-7 | 430
1AE | 3-7 | 431
1AF | 3-7 | 432
1B0 | 3-8 | 433
1B1 | 3-8 | 434
1B2 | 3-8 | 435
1B3 | 3-8 | 436
1B4 | 3-8 | 437
1B5 | 3-8 | 438
1B6 | 3-8 | 439
1B7 | 3-8 | 440
1B8 | 3-8 | 441
1B9 | 3-8 | 442
1BA | 3-8 | 443
1BB | 3-8 | 444
1BC | 3-8 | 445
1BD | 3-8 | 446
1BE | 3-8 | 447
1BF | 3-8 | 448
1C0 | 3-9 | 449
1C1 | 3-9 | 450
1C2 | 3-9 | 451
1C3 | 3-9 | 452
1C4 | 3-9 | 453
1C5 | 3-9 | 454
1C6 | 3-9 | 455
1C7 | 3-9 | 456
1C8 | 3-9 | 457
1C9 | 3-9 | 458
1CA | 3-9 | 459
1CB | 3-9 | 460
1CC | 3-9 | 461
1CD | 3-9 | 462
1CE | 3-9 | 463
1CF | 3-9 | 464
1D0 | 3-10 | 465
1D1 | 3-10 | 466
1D2 | 3-10 | 467
1D3 | 3-10 | 468
1D4 | 3-10 | 469
1D5 | 3-10 | 470
1D6 | 3-10 | 471
1D7 | 3-10 | 472
1D8 | 3-10 | 473
1D9 | 3-10 | 474
1DA | 3-10 | 475
1DB | 3-10 | 476
1DC | 3-10 | 477
1DD | 3-10 | 478
1DE | 3-10 | 479
1DF | 3-10 | 480
1E0 | 4-1 | 481 | 010 | 震動鋼輪 電源 | RY-O11C3 |  | RY | RM01-O
1E1 | 4-1 | 482 | 010 | 2F前段伺服驅動 電源 | RY-O11C8 |  | RY
1E2 | 4-1 | 483 | 010 | 前段 產品警鈴 | RY-O11C2 |  | RY
1E3 | 4-1 | 484 | 010 | 2F前段伺服驅動器DC電源 | RY-O11C7 | 新增 | RY
1E4 | 4-1 | 485 | 010 | #1震動鋼輪 IN0[FWD] | To M48E7
1E5 | 4-1 | 486 | 010 | #1震動鋼輪 IN2[M0] | To M48E7
1E6 | 4-1 | 487 | 010 | #1震動鋼輪 IN7[ALM-RST] | To M48E7
1E7 | 4-1 | 488 | 010 | #2震動鋼輪 IN0[FWD] | To M49E7
1E8 | 4-1 | 489 | 011 | #2震動鋼輪 IN2[M0] | To M49E7
1E9 | 4-1 | 490 | 011 | #2震動鋼輪 IN7[ALM-RST] | To M49E7
1EA | 4-1 | 491 | 011 | #3震動鋼輪 IN0[FWD] | To M50E7
1EB | 4-1 | 492 | 011 | #3震動鋼輪 IN2[M0] | To M50E7
1EC | 4-1 | 493 | 011 | #3震動鋼輪 IN7[ALM-RST] | To M50E7
1ED | 4-1 | 494 | 011
1EE | 4-1 | 495 | 011
1EF | 4-1 | 496 | 011
1F0 | 4-2 | 497 | 012 | #1織物放卷 EPC(糾邊)停機訊號 | RY-O12C3 |  | RY
1F1 | 4-2 | 498 | 012 | #2織物放卷 EPC(糾邊)停機訊號 | RY-O12C8 |  | RY
1F2 | 4-2 | 499 | 012 | #1上膠膜放卷 EPC(糾邊)停機訊號 | RY-O12C2 |  | RY
1F3 | 4-2 | 500 | 012 | #1下膠膜放卷 EPC(糾邊)停機訊號 | RY-O12C7 |  | RY
1F4 | 4-2 | 501 | 012 | #1上膠膜放卷 張力切換 狀態指示燈 | LPBG-I14E3 |  | LPBG
1F5 | 4-2 | 502 | 012 | #1上膠膜放卷 順轉/逆轉 指示燈 | LCSG-I14E8 |  | LCSG
1F6 | 4-2 | 503 | 012 | #1下膠膜放卷 張力切換 狀態指示燈 | LCSG-I14F3 |  | LCSG
1F7 | 4-2 | 504 | 012 | #1下膠膜放卷 順轉/逆轉 指示燈 | LCSG-I14F8 |  | LCSG
1F8 | 4-2 | 505 | 013 | #1上織物煞車電源 指示燈 | LPBG-I14C3 |  | LPBG
1F9 | 4-2 | 506 | 013 | #1上織物煞車電源(柱子) 指示燈 | LPBG-I14C8 |  | LPBG
1FA | 4-2 | 507 | 013 | #2上織物煞車電源 指示燈 | LPBG-I14C2 |  | LPBG
1FB | 4-2 | 508 | 013 | #2上織物煞車電源(柱子) 指示燈 | LPBG-I14C7 |  | LPBG
1FC | 4-2 | 509 | 013 | #1上PE膜收卷 運轉指示燈 | LPBG-I14D3 |  | LPBG
1FD | 4-2 | 510 | 013 | #1下PE膜收卷 運轉指示燈 | LPBG-I14D8 |  | LPBG
1FE | 4-2 | 511 | 013 | #1上膠膜放卷 運轉指示燈[預留] | LPBG-I14D2 |  | LPBG
1FF | 4-2 | 512 | 013 | #1下膠膜放卷 運轉指示燈[預留] | LPBG-I14D7 |  | LPBG
| 4-3 | 513 | 014 | 碳紗牽引輪 升降 運轉指示燈 | LCSG-I15C3 |  | LCSG
| 4-3 | 514 | 014 | #1熱壓鋼輪 升降 運轉指示燈 | LCSG-I15C8 |  | LCSG
| 4-3 | 515 | 014 | #1震動鋼輪 運轉指示燈 | LPBG-I15D3 |  | LPBG
| 4-3 | 516 | 014 | #2震動鋼輪 運轉指示燈 | LPBG-I15D8 |  | LPBG
| 4-3 | 517 | 014 | #3震動鋼輪 運轉指示燈 | LPBG-I15D2 |  | LPBG
| 4-3 | 518 | 014 | #1展紗鋼輪 上升 運轉指示燈 | LPBG-I15E3 |  | LPBG
| 4-3 | 519 | 014 | #1展紗鋼輪 下降 運轉指示燈 | LPBR-I15E8 |  | LPBR
| 4-3 | 520 | 014 | #2展紗鋼輪 上升 運轉指示燈 | LPBG-I15E2 |  | LPBG
| 4-3 | 521 | 015 | #2展紗鋼輪 下降 運轉指示燈 | LPBR-I15E7 |  | LPBR
| 4-3 | 522 | 015 | #3展紗鋼輪 上升 運轉指示燈 | LPBG-I15F3 | 新增 | LPBG
| 4-3 | 523 | 015 | #3展紗鋼輪 下降 運轉指示燈 | LPBR-I15F8 | 新增 | LPBR
| 4-3 | 524 | 015 | #1上膠膜放卷 張力切換 狀態指示燈(一樓) | LPBG-I14E2 | 新增 | LPBG
| 4-3 | 525 | 015 | #1上織物煞車電源 | RY-O13F3 |  | RY
| 4-3 | 526 | 015 | #2上織物煞車電源 | RY-O13F8 |  | RY
| 4-3 | 527 | 015
| 4-3 | 528 | 015
| 4-4 | 529 | 016 | #4震動鋼輪 IN0[FWD] | XXX-%?#* | 新增 | XXX
| 4-4 | 530 | 016 | #4震動鋼輪 IN2[M0] | XXX-%?#* | 新增 | XXX
| 4-4 | 531 | 016 | #4震動鋼輪 IN7[ALM-RST] | XXX-%?#* | 新增 | XXX
| 4-4 | 532 | 016 | #5震動鋼輪 IN0[FWD] | XXX-%?#* | 新增 | XXX
| 4-4 | 533 | 016 | #5震動鋼輪 IN2[M0] | XXX-%?#* | 新增 | XXX
| 4-4 | 534 | 016 | #5震動鋼輪 IN7[ALM-RST] | XXX-%?#* | 新增 | XXX
| 4-4 | 535 | 016 | #4震動鋼輪 運轉指示燈 | LPBG-I15D7 | 新增 | LPBG
| 4-4 | 536 | 016 | #5震動鋼輪 運轉指示燈 | LPBG-%?#* | 新增 | LPBG
| 4-4 | 537 | 017 | #4展紗鋼輪 上升 運轉指示燈 | LPBG-%?#* | 新增 | LPBG
| 4-4 | 538 | 017 | #4展紗鋼輪 下降 運轉指示燈 | LPBR-%?#* | 新增 | LPBR
| 4-4 | 539 | 017
| 4-4 | 540 | 017
| 4-4 | 541 | 017
| 4-4 | 542 | 017
| 4-4 | 543 | 017
| 4-4 | 544 | 017
| 4-5 | 545
| 4-5 | 546
| 4-5 | 547
| 4-5 | 548
| 4-5 | 549
| 4-5 | 550
| 4-5 | 551
| 4-5 | 552
| 4-5 | 553
| 4-5 | 554
| 4-5 | 555
| 4-5 | 556
| 4-5 | 557
| 4-5 | 558
| 4-5 | 559
| 4-5 | 560
| 4-6 | 561
| 4-6 | 562
| 4-6 | 563
| 4-6 | 564
| 4-6 | 565
| 4-6 | 566
| 4-6 | 567
| 4-6 | 568
| 4-6 | 569
| 4-6 | 570
| 4-6 | 571
| 4-6 | 572
| 4-6 | 573
| 4-6 | 574
| 4-6 | 575
| 4-6 | 576
| 4-7 | 577
| 4-7 | 578
| 4-7 | 579
| 4-7 | 580
| 4-7 | 581
| 4-7 | 582
| 4-7 | 583
| 4-7 | 584
| 4-7 | 585
| 4-7 | 586
| 4-7 | 587
| 4-7 | 588
| 4-7 | 589
| 4-7 | 590
| 4-7 | 591
| 4-7 | 592
| 4-8 | 593
| 4-8 | 594
| 4-8 | 595
| 4-8 | 596
| 4-8 | 597
| 4-8 | 598
| 4-8 | 599
| 4-8 | 600
| 4-8 | 601
| 4-8 | 602
| 4-8 | 603
| 4-8 | 604
| 4-8 | 605
| 4-8 | 606
| 4-8 | 607
| 4-8 | 608
| 4-9 | 609
| 4-9 | 610
| 4-9 | 611
| 4-9 | 612
| 4-9 | 613
| 4-9 | 614
| 4-9 | 615
| 4-9 | 616
| 4-9 | 617
| 4-9 | 618
| 4-9 | 619
| 4-9 | 620
| 4-9 | 621
| 4-9 | 622
| 4-9 | 623
| 4-9 | 624
| 4-10 | 625
| 4-10 | 626
| 4-10 | 627
| 4-10 | 628
| 4-10 | 629
| 4-10 | 630
| 4-10 | 631
| 4-10 | 632
| 4-10 | 633
| 4-10 | 634
| 4-10 | 635
| 4-10 | 636
| 4-10 | 637
| 4-10 | 638
| 4-10 | 639
| 4-10 | 640
| 5-1 | 641 | 020 | #2熱壓輪 傳動側 EMO信號 | EMO-I21C3 |  | EMO | RM02-I
| 5-1 | 642 | 020 | #2熱壓輪 操作側 EMO信號 | EMO-I21C8 |  | EMO
| 5-1 | 643 | 020 | #3熱壓輪 傳動側 EMO信號 | EMO-I21C2 |  | EMO
| 5-1 | 644 | 020 | #3熱壓輪 操作側 EMO信號 | EMO-I21C7 |  | EMO
| 5-1 | 645 | 020 | #4熱壓輪 傳動側 EMO信號 | EMO-I21D3 |  | EMO
| 5-1 | 646 | 020 | #4熱壓輪 操作側 EMO信號 | EMO-I21D8 |  | EMO
| 5-1 | 647 | 020 | #5熱壓輪 傳動側 EMO信號 | EMO-I21D2 |  | EMO
| 5-1 | 648 | 020 | #5熱壓輪 操作側 EMO信號 | EMO-I21D7 |  | EMO
| 5-1 | 649 | 021 | #6熱壓輪 傳動側 EMO信號 | EMO-I21E3 |  | EMO
| 5-1 | 650 | 021 | #6熱壓輪 操作側 EMO信號 | EMO-I21E8 |  | EMO
| 5-1 | 651 | 021 | #1下離型紙收卷 EMO信號 | EMO-I21E2 |  | EMO
| 5-1 | 652 | 021
| 5-1 | 653 | 021 | #1熱板 溫控器電源 開啟 | RY-O21C3 |  | RY
| 5-1 | 654 | 021 | #2熱板 溫控器電源 開啟 | RY-O21C8 |  | RY
| 5-1 | 655 | 021 | #1熱板 SCR電源 開啟 | MC-C22F6 |  | MC
| 5-1 | 656 | 021 | #2熱板 SCR電源 開啟 | MC-C23F6 |  | MC
| 5-2 | 657 | 022 | #6鋼輪 靜電棒電源開啟 | RY-O21D3 |  | RY
| 5-2 | 658 | 022 | #6鋼輪 靜電棒異常訊號 | RY-L21E2 |  | RY
| 5-2 | 659 | 022
| 5-2 | 660 | 022
| 5-2 | 661 | 022 | #1-1熱板 溫控器 異常信號 | From TC1-1 |  | From TC1
| 5-2 | 662 | 022 | #1-1熱板 SCR 異常信號 | From SCR1-1 |  | From SCR1
| 5-2 | 663 | 022 | #1-2熱板 溫控器 異常信號 | From TC1-2 |  | From TC1
| 5-2 | 664 | 022 | #1-2熱板 SCR 異常信號 | From SCR1-2 |  | From SCR1
| 5-2 | 665 | 023 | #1-3熱板 溫控器 異常信號 | From TC1-3 |  | From TC1
| 5-2 | 666 | 023 | #1-3熱板 SCR 異常信號 | From SCR1-3 |  | From SCR1
| 5-2 | 667 | 023 | #1-4熱板 溫控器 異常信號 | From TC1-4 |  | From TC1
| 5-2 | 668 | 023 | #1-4熱板 SCR 異常信號 | From SCR1-4 |  | From SCR1
| 5-2 | 669 | 023 | #1-5熱板 溫控器 異常信號 | From TC1-5 |  | From TC1
| 5-2 | 670 | 023 | #1-5熱板 SCR 異常信號 | From SCR1-5 |  | From SCR1
| 5-2 | 671 | 023 | #1-6熱板 溫控器 異常信號 | From TC1-6 | 新增 | From TC1
| 5-2 | 672 | 023 | #1-6熱板 SCR 異常信號 | From SCR1-6 | 新增 | From SCR1
| 5-3 | 673 | 024 | #2-1熱板 溫控器 異常信號 | From TC2-1 |  | From TC2
| 5-3 | 674 | 024 | #2-1熱板 SCR 異常信號 | From SCR2-1 |  | From SCR2
| 5-3 | 675 | 024 | #2-2熱板 溫控器 異常信號 | From TC2-2 |  | From TC2
| 5-3 | 676 | 024 | #2-2熱板 SCR 異常信號 | From SCR2-2 |  | From SCR2
| 5-3 | 677 | 024 | #2-3熱板 溫控器 異常信號 | From TC2-3 |  | From TC2
| 5-3 | 678 | 024 | #2-3熱板 SCR 異常信號 | From SCR2-3 |  | From SCR2
| 5-3 | 679 | 024 | #2-4熱板 溫控器 異常信號 | From TC2-4 |  | From TC2
| 5-3 | 680 | 024 | #2-4熱板 SCR 異常信號 | From SCR2-4 |  | From SCR2
| 5-3 | 681 | 025 | #2熱壓輪 傳動側/操作側 上極限 | SR-I23E3 |  | SR
| 5-3 | 682 | 025 | #2熱壓上輪驅動 原點 | SR-I23E8 |  | SR
| 5-3 | 683 | 025 | #2熱壓下輪驅動 原點 | SR-I23E2 |  | SR
| 5-3 | 684 | 025 | #3熱壓輪 傳動側/操作側 上極限 | SR-I23E7 |  | SR
| 5-3 | 685 | 025 | #3熱壓上輪驅動 原點 | SR-I23F3 |  | SR
| 5-3 | 686 | 025 | #3熱壓下輪驅動 原點 | SR-I23F8 |  | SR
| 5-3 | 687 | 025 | #4熱壓輪 傳動側/操作側 上極限 | SR-I23F2 |  | SR
| 5-3 | 688 | 025 | #4熱壓上輪驅動 原點 | SR-I23F7 |  | SR
| 5-4 | 689 | 026 | #4熱壓下輪驅動 原點 | SR-I24C3 |  | SR
| 5-4 | 690 | 026 | #5熱壓輪 傳動側/操作側 上極限 | SR-I24C8 |  | SR
| 5-4 | 691 | 026 | #5熱壓輪驅動 原點 | SR-I24C2 |  | SR
| 5-4 | 692 | 026 | #6熱壓輪 傳動側/操作側 上極限 | SR-I24C7 |  | SR
| 5-4 | 693 | 026 | #6熱壓輪驅動 原點 | SR-I24D3 |  | SR
| 5-4 | 694 | 026
| 5-4 | 695 | 026
| 5-4 | 696 | 026
| 5-4 | 697 | 027 | #1下離型紙收卷 EPC(糾邊)異常訊號 | 乾接點-EPC-L21I6 |  | 乾接點
| 5-4 | 698 | 027 | #1下離型紙收卷LOCK檢知 | SR-I24E8 |  | SR
| 5-4 | 699 | 027 | #2熱板升降 在席檢 傳動側 | SR-I24E2 |  | SR
| 5-4 | 700 | 027 | #2熱板升降 在席檢 操作側 | SR-I24E7 |  | SR
| 5-4 | 701 | 027 | #2熱板升降 傳動側 上限 | SR-I24F3 |  | SR
| 5-4 | 702 | 027 | #2熱板升降 傳動側 下限 | SR-I24F8 |  | SR
| 5-4 | 703 | 027 | #2熱板升降 操作側 上限 | SR-I24F2 |  | SR
| 5-4 | 704 | 027 | #2熱板升降 操作側 下限 | SR-I24F7 |  | SR
| 5-5 | 705 | 028 | #2熱壓鋼輪 上升 | LCSG-I25C3 | CS3 | LCSG
| 5-5 | 706 | 028 | #3熱壓鋼輪 上升 | LCSG-I25C8 | CS3 | LCSG
| 5-5 | 707 | 028 | #2熱壓鋼輪 下降 | LCSG-I25C3 | CS3 | LCSG
| 5-5 | 708 | 028 | #3熱壓鋼輪 下降 | LCSG-I25C8 | CS3 | LCSG
| 5-5 | 709 | 028 | #4熱壓鋼輪 上升 | LCSG-I25D3 | CS3 | LCSG
| 5-5 | 710 | 028 | #5熱壓鋼輪 上升 | LCSG-I25D8 | CS3 | LCSG
| 5-5 | 711 | 028 | #4熱壓鋼輪 下降 | LCSG-I25D3 | CS3 | LCSG
| 5-5 | 712 | 028 | #5熱壓鋼輪 下降 | LCSG-I25D8 | CS3 | LCSG
| 5-5 | 713 | 029 | #6熱壓鋼輪 上升 | LCSG-I25E3 | CS3 | LCSG
| 5-5 | 714 | 029
| 5-5 | 715 | 029 | #6熱壓鋼輪 下降 | LCSG-I25E3 | CS3 | LCSG
| 5-5 | 716 | 029
| 5-5 | 717 | 029 | #1下離型紙收卷 寸動 | LPBG-I25F3 |  | LPBG
| 5-5 | 718 | 029 | #1下離型紙收卷 啟動 | LPBG-I25F8 |  | LPBG
| 5-5 | 719 | 029
| 5-5 | 720 | 029
| 5-6 | 721
| 5-6 | 722
| 5-6 | 723
| 5-6 | 724
| 5-6 | 725
| 5-6 | 726
| 5-6 | 727
| 5-6 | 728
| 5-6 | 729
| 5-6 | 730
| 5-6 | 731
| 5-6 | 732
| 5-6 | 733
| 5-6 | 734
| 5-6 | 735
| 5-6 | 736
| 5-7 | 737
| 5-7 | 738
| 5-7 | 739
| 5-7 | 740
| 5-7 | 741
| 5-7 | 742
| 5-7 | 743
| 5-7 | 744
| 5-7 | 745
| 5-7 | 746
| 5-7 | 747
| 5-7 | 748
| 5-7 | 749
| 5-7 | 750
| 5-7 | 751
| 5-7 | 752
| 5-8 | 753
| 5-8 | 754
| 5-8 | 755
| 5-8 | 756
| 5-8 | 757
| 5-8 | 758
| 5-8 | 759
| 5-8 | 760
| 5-8 | 761
| 5-8 | 762
| 5-8 | 763
| 5-8 | 764
| 5-8 | 765
| 5-8 | 766
| 5-8 | 767
| 5-8 | 768
| 5-9 | 769
| 5-9 | 770
| 5-9 | 771
| 5-9 | 772
| 5-9 | 773
| 5-9 | 774
| 5-9 | 775
| 5-9 | 776
| 5-9 | 777
| 5-9 | 778
| 5-9 | 779
| 5-9 | 780
| 5-9 | 781
| 5-9 | 782
| 5-9 | 783
| 5-9 | 784
| 5-10 | 785
| 5-10 | 786
| 5-10 | 787
| 5-10 | 788
| 5-10 | 789
| 5-10 | 790
| 5-10 | 791
| 5-10 | 792
| 5-10 | 793
| 5-10 | 794
| 5-10 | 795
| 5-10 | 796
| 5-10 | 797
| 5-10 | 798
| 5-10 | 799
| 5-10 | 800
| 6-1 | 801 | 020 | #1熱板 溫控器 電源 | RY-O21C3 |  | RY | RM02-O
| 6-1 | 802 | 020 | #2熱板 溫控器 電源 | RY-O21C8 |  | RY
| 6-1 | 803 | 020 | #1熱板 SCR 電源 | RY-O21C2 |  | RY
| 6-1 | 804 | 020 | #2熱板 SCR 電源 | RY-O21C7 |  | RY
| 6-1 | 805 | 020 | #6鋼輪 靜電棒電源 | RY-O21D3 |  | RY
| 6-1 | 806 | 020
| 6-1 | 807 | 020 | #1下離型紙收卷 EPC(糾邊)停機訊號 | RY-O21D2 |  | RY
| 6-1 | 808 | 020
| 6-1 | 809 | 021 | #2熱壓鋼輪 升降 運轉指示燈 | LCSG-I25C3 |  | LCSG
| 6-1 | 810 | 021 | #3熱壓鋼輪 升降 運轉指示燈 | LCSG-I25C8 |  | LCSG
| 6-1 | 811 | 021 | #4熱壓鋼輪 升降 運轉指示燈 | LCSG-I25D3 |  | LCSG
| 6-1 | 812 | 021 | #5熱壓鋼輪 升降 運轉指示燈 | LCSG-I25D8 |  | LCSG
| 6-1 | 813 | 021 | #6熱壓鋼輪 升降 運轉指示燈 | LCSG-I25E3 |  | LCSG
| 6-1 | 814 | 021 | #1下離型紙收卷 寸動 運轉指示燈 | LPBG-I25F3 |  | LPBG
| 6-1 | 815 | 021 | #1下離型紙收卷 啟動 運轉指示燈 | LPBG-I25F8 |  | LPBG
| 6-1 | 816 | 021
| 6-2 | 817 | 022 | #2熱板升降 上升 | SOL-O22C3 |  | SOL
| 6-2 | 818 | 022 | #2熱板升降 下降 | SOL-O22C8 |  | SOL
| 6-2 | 819 | 022 | #2上鍊條張力調整1 ON[預留] | SOL-O22C2 |  | SOL
| 6-2 | 820 | 022 | #1上膠膜蘭紗伸出 | SOL-O22C7 | 新增 | SOL
| 6-2 | 821 | 022 | #2上鍊條張力調整2 ON[預留] | SOL-O22D3 |  | SOL
| 6-2 | 822 | 022 | #1上膠膜蘭紗縮回 | SOL-O22D8 | 新增 | SOL
| 6-2 | 823 | 022 | #2下鍊條張力調整1 ON[預留] | SOL-O22D2 |  | SOL
| 6-2 | 824 | 022 | #2上膠膜蘭紗伸出 | SOL-O22D7 | 新增 | SOL
| 6-2 | 825 | 023 | #2下鍊條張力調整2 ON[預留] | SOL-O22E3 |  | SOL
| 6-2 | 826 | 023 | #2上膠膜蘭紗縮回 | SOL-O22E8 | 新增 | SOL
| 6-2 | 827 | 023 | #3上鍊條張力調整1 ON[預留] | SOL-O22E2 |  | SOL
| 6-2 | 828 | 023
| 6-2 | 829 | 023 | #3上鍊條張力調整2 ON[預留] | SOL-O22F3 |  | SOL
| 6-2 | 830 | 023
| 6-2 | 831 | 023 | #3下鍊條張力調整1 ON[預留] | SOL-O22F2 |  | SOL
| 6-2 | 832 | 023
| 6-3 | 833 | 024 | #3下鍊條張力調整2 ON[預留] | SOL-O23C3 |  | SOL
| 6-3 | 834 | 024
| 6-3 | 835 | 024 | #4上鍊條張力調整1 ON[預留] | SOL-O23C2 |  | SOL
| 6-3 | 836 | 024
| 6-3 | 837 | 024 | #4上鍊條張力調整2 ON[預留] | SOL-O23D3 |  | SOL
| 6-3 | 838 | 024
| 6-3 | 839 | 024 | #4下鍊條張力調整1 ON[預留] | SOL-O23D2 |  | SOL
| 6-3 | 840 | 024
| 6-3 | 841 | 025 | #4下鍊條張力調整2 ON[預留] | SOL-O23E3 |  | SOL
| 6-3 | 842 | 025
| 6-3 | 843 | 025
| 6-3 | 844 | 025
| 6-3 | 845 | 025
| 6-3 | 846 | 025
| 6-3 | 847 | 025
| 6-3 | 848 | 025
| 6-4 | 849
| 6-4 | 850
| 6-4 | 851
| 6-4 | 852
| 6-4 | 853
| 6-4 | 854
| 6-4 | 855
| 6-4 | 856
| 6-4 | 857
| 6-4 | 858
| 6-4 | 859
| 6-4 | 860
| 6-4 | 861
| 6-4 | 862
| 6-4 | 863
| 6-4 | 864
| 6-5 | 865
| 6-5 | 866
| 6-5 | 867
| 6-5 | 868
| 6-5 | 869
| 6-5 | 870
| 6-5 | 871
| 6-5 | 872
| 6-5 | 873
| 6-5 | 874
| 6-5 | 875
| 6-5 | 876
| 6-5 | 877
| 6-5 | 878
| 6-5 | 879
| 6-5 | 880
| 6-6 | 881
| 6-6 | 882
| 6-6 | 883
| 6-6 | 884
| 6-6 | 885
| 6-6 | 886
| 6-6 | 887
| 6-6 | 888
| 6-6 | 889
| 6-6 | 890
| 6-6 | 891
| 6-6 | 892
| 6-6 | 893
| 6-6 | 894
| 6-6 | 895
| 6-6 | 896
| 6-7 | 897
| 6-7 | 898
| 6-7 | 899
| 6-7 | 900
| 6-7 | 901
| 6-7 | 902
| 6-7 | 903
| 6-7 | 904
| 6-7 | 905
| 6-7 | 906
| 6-7 | 907
| 6-7 | 908
| 6-7 | 909
| 6-7 | 910
| 6-7 | 911
| 6-7 | 912
| 6-8 | 913
| 6-8 | 914
| 6-8 | 915
| 6-8 | 916
| 6-8 | 917
| 6-8 | 918
| 6-8 | 919
| 6-8 | 920
| 6-8 | 921
| 6-8 | 922
| 6-8 | 923
| 6-8 | 924
| 6-8 | 925
| 6-8 | 926
| 6-8 | 927
| 6-8 | 928
| 6-9 | 929
| 6-9 | 930
| 6-9 | 931
| 6-9 | 932
| 6-9 | 933
| 6-9 | 934
| 6-9 | 935
| 6-9 | 936
| 6-9 | 937
| 6-9 | 938
| 6-9 | 939
| 6-9 | 940
| 6-9 | 941
| 6-9 | 942
| 6-9 | 943
| 6-9 | 944
| 6-10 | 945
| 6-10 | 946
| 6-10 | 947
| 6-10 | 948
| 6-10 | 949
| 6-10 | 950
| 6-10 | 951
| 6-10 | 952
| 6-10 | 953
| 6-10 | 954
| 6-10 | 955
| 6-10 | 956
| 6-10 | 957
| 6-10 | 958
| 6-10 | 959
| 6-10 | 960
| 7-1 | 961 | 030 | #7熱壓輪 傳動側 EMO信號 | EMO-I31C3 |  | EMO | RM03-I
| 7-1 | 962 | 030 | #7熱壓輪 操作側 EMO信號 | EMO-I31C8 |  | EMO
| 7-1 | 963 | 030 | 膠輪牽引輪 傳動側 EMO信號 | EMO-I31C2 |  | EMO
| 7-1 | 964 | 030 | 膠輪牽引輪 操作側 EMO信號 | EMO-I31C7 |  | EMO
| 7-1 | 965 | 030 | 耳料裁切 傳動側 EMO信號 | EMO-I31D3 |  | EMO
| 7-1 | 966 | 030 | 耳料裁切 操作側 EMO信號 | EMO-I31D8 |  | EMO
| 7-1 | 967 | 030 | 成品裁切 傳動側 EMO信號 | EMO-I31D2 |  | EMO
| 7-1 | 968 | 030 | 成品裁切 操作側 EMO信號 | EMO-I31D7 |  | EMO
| 7-1 | 969 | 031 | 成品收卷1 EMO信號[預留] | EMO-I31E3 |  | EMO
| 7-1 | 970 | 031 | 成品收卷2 EMO信號 | EMO-I31E8 |  | EMO
| 7-1 | 971 | 031 | #2下膠膜放卷 EMO信號 | EMO-I31E2 |  | EMO
| 7-1 | 972 | 031 | PE膜覆膜輪 EMO信號 | EMO-I31E7 |  | EMO
| 7-1 | 973 | 031
| 7-1 | 974 | 031 | #2下膠膜放卷 EPC(糾邊)異常訊號 | 乾接點-EPC-L31C6 |  | 乾接點
| 7-1 | 975 | 031 | 耳料收捲 變頻器 電源開啟 | MC-C33B5 |  | MC
| 7-1 | 976 | 031 | 耳料收捲 變頻器 異常 | From INV-C33H1 |  | From INV
| 7-2 | 977 | 032 | #7熱壓輪 傳動側/操作側 前極限 | SR-I32C3 |  | SR
| 7-2 | 978 | 032 | #7熱壓輪驅動 原點 | SR-I32C8 |  | SR
| 7-2 | 979 | 032 | 膠輪牽引輪 前極限 | SR-I32C2 |  | SR
| 7-2 | 980 | 032 | 成品翻轉 原點 | SR-I32C7 |  | SR
| 7-2 | 981 | 032 | 成品翻轉 工位2 | SR-I32D3 |  | SR
| 7-2 | 982 | 032 | PE膜覆膜輪 前極限 | SR-I32D8 | 新增 | SR
| 7-2 | 983 | 032 | #2下PE膜收卷LOCK檢知[預留] | SR-I32D2 |  | SR
| 7-2 | 984 | 032 | #2下膠膜放卷LOCK檢知 | SR-I32D7 |  | SR
| 7-2 | 985 | 033 | PE膜覆膜輪氣缸 傳動側 上限[預留] | SR-I32E3 |  | SR
| 7-2 | 986 | 033 | PE膜覆膜輪氣缸 傳動側 下限[預留] | SR-I32E8 |  | SR
| 7-2 | 987 | 033 | PE膜覆膜輪氣缸 操作側 上限[預留] | SR-I32E2 |  | SR
| 7-2 | 988 | 033 | PE膜覆膜輪氣缸 操作側 下限[預留] | SR-I32E7 |  | SR
| 7-2 | 989 | 033 | 切刀牽引輪氣缸 傳動側 上限 | SR-I32F3 |  | SR
| 7-2 | 990 | 033 | 切刀牽引輪氣缸 傳動側 下限 | SR-I32F8 |  | SR
| 7-2 | 991 | 033 | 切刀牽引輪氣缸 操作側 上限 | SR-I32F2 |  | SR
| 7-2 | 992 | 033 | 切刀牽引輪氣缸 操作側 下限 | SR-I32F7 |  | SR
| 7-3 | 993 | 034 | 成品裁切刀 上位檢知 | SR-I33C3 |  | SR
| 7-3 | 994 | 034 | 成品裁切刀 下位檢知 | SR-I33C8 |  | SR
| 7-3 | 995 | 034 | 成品裁切刀 前限檢知 | SR-I33C2 |  | SR
| 7-3 | 996 | 034 | 成品裁切刀 原點檢知 | SR-I33C7 |  | SR
| 7-3 | 997 | 034 | 成品壓合 傳動側 上位檢知 | SR-I33D3 |  | SR
| 7-3 | 998 | 034 | 成品壓合 傳動側 下位檢知 | SR-I33D8 |  | SR
| 7-3 | 999 | 034 | 成品壓合 操作側 上位檢知 | SR-I33D2 |  | SR
| 7-3 | 1000 | 034 | 成品壓合 操作側 下位檢知 | SR-I33D7 |  | SR
| 7-3 | 1001 | 035 | 膠輪上方 靜電棒電源開啟 | RY-O31C8 |  | RY
| 7-3 | 1002 | 035 | 膠輪上方 靜電棒異常訊號 | RY-L32E2 |  | RY
| 7-3 | 1003 | 035 | 膠輪下方 靜電棒電源開啟 | RY-O31C2 |  | RY
| 7-3 | 1004 | 035 | 膠輪下方 靜電棒異常訊號 | RY-L32J2 |  | RY
| 7-3 | 1005 | 035 | PE覆膜輪 靜電棒電源開啟 | RY-O31C7 |  | RY
| 7-3 | 1006 | 035 | PE覆膜輪 靜電棒異常訊號 | RY-L33E2 |  | RY
| 7-3 | 1007 | 035 | 耳料切邊 靜電棒電源開啟 | RY-O31D3 |  | RY
| 7-3 | 1008 | 035 | 耳料切邊 靜電棒異常訊號 | RY-L33J2 |  | RY
| 7-4 | 1009 | 036 | #7熱壓鋼輪 上升 | LCSG-I34C3 | CS3 | LCSG
| 7-4 | 1010 | 036 | 膠輪牽引輪 上升 | LCSG-I34C8 | CS3 | LCSG
| 7-4 | 1011 | 036 | #7熱壓鋼輪 下降 | LCSG-I34C3 | CS3 | LCSG
| 7-4 | 1012 | 036 | 膠輪牽引輪 下降 | LCSG-I34C8 | CS3 | LCSG
| 7-4 | 1013 | 036 | PE膜覆膜輪 上升 | LCSG-I34D3 | 新增 | LCSG
| 7-4 | 1014 | 036 | 切刀牽引輪 升/降 | LCSG-I34D8 | CS2 | LCSG
| 7-4 | 1015 | 036 | PE膜覆膜輪 下降 | LCSG-I34D3 | 新增 | LCSG
| 7-4 | 1016 | 036
| 7-4 | 1017 | 037 | #2下PE膜收卷 啟動 | LPBG-I34E3 |  | LPBG
| 7-4 | 1018 | 037
| 7-4 | 1019 | 037 | #2下膠膜放卷 啟動[預留] | LPBG-I34E2 |  | LPBG
| 7-4 | 1020 | 037 | 膜厚補償 過高信號[預留] | RY-L34C4 | 移動 | RY
| 7-4 | 1021 | 037 | 膜厚補償 過低信號[預留] | RY-L34D4 | 移動 | RY
| 7-4 | 1022 | 037 | #2下膠膜放卷 順轉 | LCSG-I34F8 | CS3 | LCSG
| 7-4 | 1023 | 037 | #2下膠膜放卷 張力切換 手動 | LCSG-I34F3 | CS2 | LCSG
| 7-4 | 1024 | 037 | #2下膠膜放卷 逆轉 | LCSG-I34F8 | CS3 | LCSG
| 7-5 | 1025 | 038 | 耳料裁切 上/下 | LPBG-I35C3 |  | LPBG
| 7-5 | 1026 | 038 | 耳料收卷開關 | LPBG-I35C8 |  | LPBG
| 7-5 | 1027 | 038 | 計米器 當前米數歸零 | LPBG-I35C2 |  | LPBG
| 7-5 | 1028 | 038
| 7-5 | 1029 | 038 | 自動裁切啟動 | LPBG-I35D3 |  | LPBG
| 7-5 | 1030 | 038 | 成品工位 切換 | LPBG-I35D8 |  | LPBG
| 7-5 | 1031 | 038 | #1成品收卷 連續 | LPBG-I35D2 |  | LPBG
| 7-5 | 1032 | 038 | #2成品收卷 連續 | LPBG-I35D7 |  | LPBG
| 7-5 | 1033 | 039 | #1成品收卷 快速收卷 | LPBG-I35E3 |  | LPBG
| 7-5 | 1034 | 039 | #2成品收卷 快速收卷 | LPBG-I35E8 |  | LPBG
| 7-5 | 1035 | 039 | 成品工位 切換 | LPBG-I35E2 |  | LPBG
| 7-5 | 1036 | 039 | #1成品收卷 連續 | LPBG-I35E7 |  | LPBG
| 7-5 | 1037 | 039 | #2成品收卷 連續 | LPBG-I35F3 |  | LPBG
| 7-5 | 1038 | 039 | #1成品收卷 快速收卷 | LPBG-I35F8 |  | LPBG
| 7-5 | 1039 | 039 | #2成品收卷 快速收卷 | LPBG-I35F2 |  | LPBG
| 7-5 | 1040 | 039
| 7-6 | 1041
| 7-6 | 1042
| 7-6 | 1043
| 7-6 | 1044
| 7-6 | 1045
| 7-6 | 1046
| 7-6 | 1047
| 7-6 | 1048
| 7-6 | 1049
| 7-6 | 1050
| 7-6 | 1051
| 7-6 | 1052
| 7-6 | 1053
| 7-6 | 1054
| 7-6 | 1055
| 7-6 | 1056
| 7-7 | 1057
| 7-7 | 1058
| 7-7 | 1059
| 7-7 | 1060
| 7-7 | 1061
| 7-7 | 1062
| 7-7 | 1063
| 7-7 | 1064
| 7-7 | 1065
| 7-7 | 1066
| 7-7 | 1067
| 7-7 | 1068
| 7-7 | 1069
| 7-7 | 1070
| 7-7 | 1071
| 7-7 | 1072
| 7-8 | 1073
| 7-8 | 1074
| 7-8 | 1075
| 7-8 | 1076
| 7-8 | 1077
| 7-8 | 1078
| 7-8 | 1079
| 7-8 | 1080
| 7-8 | 1081
| 7-8 | 1082
| 7-8 | 1083
| 7-8 | 1084
| 7-8 | 1085
| 7-8 | 1086
| 7-8 | 1087
| 7-8 | 1088
| 7-9 | 1089
| 7-9 | 1090
| 7-9 | 1091
| 7-9 | 1092
| 7-9 | 1093
| 7-9 | 1094
| 7-9 | 1095
| 7-9 | 1096
| 7-9 | 1097
| 7-9 | 1098
| 7-9 | 1099
| 7-9 | 1100
| 7-9 | 1101
| 7-9 | 1102
| 7-9 | 1103
| 7-9 | 1104
| 7-10 | 1105
| 7-10 | 1106
| 7-10 | 1107
| 7-10 | 1108
| 7-10 | 1109
| 7-10 | 1110
| 7-10 | 1111
| 7-10 | 1112
| 7-10 | 1113
| 7-10 | 1114
| 7-10 | 1115
| 7-10 | 1116
| 7-10 | 1117
| 7-10 | 1118
| 7-10 | 1119
| 7-10 | 1120
| 8-1 | 1121 | 030 | 耳料收捲 INV電源 | RY-O31C3 |  | RY | RM03-O
| 8-1 | 1122 | 030 | 膠輪上方 靜電棒電源 | RY-O31C8 |  | RY
| 8-1 | 1123 | 030 | 膠輪下方 靜電棒電源 | RY-O31C2 |  | RY
| 8-1 | 1124 | 030 | PE覆膜輪 靜電棒電源 | RY-O31C7 |  | RY
| 8-1 | 1125 | 030 | 耳料切邊 靜電棒電源 | RY-O31D3 |  | RY
| 8-1 | 1126 | 030
| 8-1 | 1127 | 030
| 8-1 | 1128 | 030
| 8-1 | 1129 | 031 | #2下膠膜放卷 EPC(糾邊)停機訊號 | RY-O31E3 |  | RY
| 8-1 | 1130 | 031 | 耳料收捲 INV運轉 | RY-O31E8 |  | RY
| 8-1 | 1131 | 031 | 耳料收捲 INV 異常重置 | RY-O31E2 |  | RY
| 8-1 | 1132 | 031
| 8-1 | 1133 | 031
| 8-1 | 1134 | 031
| 8-1 | 1135 | 031 | #7熱壓鋼輪 升降 運轉指示燈 | LCSG-I34C3 |  | LCSG
| 8-1 | 1136 | 031 | 膠輪牽引輪 升降 運轉指示燈 | LCSG-I34C8 |  | LCSG
| 8-2 | 1137 | 032 | PE膜覆膜輪 升降 運轉指示燈 | LCSG-I34D3 |  | LCSG
| 8-2 | 1138 | 032 | 切刀牽引輪 升降 運轉指示燈 | LCSG-I34D8 |  | LCSG
| 8-2 | 1139 | 032 | #2下PE膜收卷 運轉指示燈 | LPBG-I34E3 |  | LPBG
| 8-2 | 1140 | 032 | #2下膠膜放卷 運轉指示燈[預留] | LPBG-I34E2 |  | LPBG
| 8-2 | 1141 | 032 | #2下膠膜放卷 張力切換 狀態指示燈 | LCSG-I34F3 |  | LCSG
| 8-2 | 1142 | 032 | #2下膠膜放卷 順轉/逆轉 指示燈 | LCSG-I34F8 |  | LCSG
| 8-2 | 1143 | 032 | 耳料裁切 狀態指示燈 | LPBG-I35C3 |  | LPBG
| 8-2 | 1144 | 032 | 耳料收卷 運轉指示燈 | LPBG-I35C8 |  | LPBG
| 8-2 | 1145 | 033 | 計米器歸零 指示燈 | LPBG-I35C2 |  | LPBG
| 8-2 | 1146 | 033 | 自動裁切啟動 運轉指示燈 | LPBG-I35D3 |  | LPBG
| 8-2 | 1147 | 033 | 成品工位切換 運轉指示燈 | LPBG-I35D8 |  | LPBG
| 8-2 | 1148 | 033 | #1成品收卷連續 運轉指示燈 | LPBG-I35D2 |  | LPBG
| 8-2 | 1149 | 033 | #2成品收卷連續 運轉指示燈 | LPBG-I35D7 |  | LPBG
| 8-2 | 1150 | 033 | #1成品快速收卷 運轉指示燈 | LPBG-I35E3 |  | LPBG
| 8-2 | 1151 | 033 | #2成品快速收卷 運轉指示燈 | LPBG-I35E8 |  | LPBG
| 8-2 | 1152 | 033 | 成品工位切換 運轉指示燈 | LPBG-I35E2 |  | LPBG
| 8-3 | 1153 | 034 | #1成品收卷連續 運轉指示燈 | LPBG-I35E7 |  | LPBG
| 8-3 | 1154 | 034 | #2成品收卷連續 運轉指示燈 | LPBG-I35F3 |  | LPBG
| 8-3 | 1155 | 034 | #1成品快速收卷 運轉指示燈 | LPBG-I35F8 |  | LPBG
| 8-3 | 1156 | 034 | #2成品快速收卷 運轉指示燈 | LPBG-I35F2 |  | LPBG
| 8-3 | 1157 | 034 | PE膜覆膜輪 上升 電磁閥[預留] | SOL-O33D3 |  | SOL
| 8-3 | 1158 | 034 | PE膜覆膜輪 下降 電磁閥[預留] | SOL-O33D8 |  | SOL
| 8-3 | 1159 | 034 | 耳料裁切 上升 電磁閥 | SOL-O33D2 |  | SOL
| 8-3 | 1160 | 034 | 耳料裁切 下降 電磁閥 | SOL-O33D7 |  | SOL
| 8-3 | 1161 | 035 | 切刀牽引輪 上升 電磁閥 | SOL-O33E3 |  | SOL
| 8-3 | 1162 | 035 | 切刀牽引輪 下降 電磁閥 | SOL-O33E8 |  | SOL
| 8-3 | 1163 | 035 | 成品裁切刀 上升 電磁閥 | SOL-O33E2 |  | SOL
| 8-3 | 1164 | 035 | 成品裁切刀 下降 電磁閥 | SOL-O33E7 |  | SOL
| 8-3 | 1165 | 035 | 成品裁切刀 前進 電磁閥 | SOL-O33F3 |  | SOL
| 8-3 | 1166 | 035 | 成品裁切刀 原點 電磁閥 | SOL-O33F8 |  | SOL
| 8-3 | 1167 | 035 | 成品壓合 上升 電磁閥 | SOL-O33F2 |  | SOL
| 8-3 | 1168 | 035 | 成品壓合 下降 電磁閥 | SOL-O33F7 |  | SOL
| 8-4 | 1169
| 8-4 | 1170
| 8-4 | 1171
| 8-4 | 1172
| 8-4 | 1173
| 8-4 | 1174
| 8-4 | 1175
| 8-4 | 1176
| 8-4 | 1177
| 8-4 | 1178
| 8-4 | 1179
| 8-4 | 1180
| 8-4 | 1181
| 8-4 | 1182
| 8-4 | 1183
| 8-4 | 1184
| 8-5 | 1185
| 8-5 | 1186
| 8-5 | 1187
| 8-5 | 1188
| 8-5 | 1189
| 8-5 | 1190
| 8-5 | 1191
| 8-5 | 1192
| 8-5 | 1193
| 8-5 | 1194
| 8-5 | 1195
| 8-5 | 1196
| 8-5 | 1197
| 8-5 | 1198
| 8-5 | 1199
| 8-5 | 1200
| 8-6 | 1201
| 8-6 | 1202
| 8-6 | 1203
| 8-6 | 1204
| 8-6 | 1205
| 8-6 | 1206
| 8-6 | 1207
| 8-6 | 1208
| 8-6 | 1209
| 8-6 | 1210
| 8-6 | 1211
| 8-6 | 1212
| 8-6 | 1213
| 8-6 | 1214
| 8-6 | 1215
| 8-6 | 1216
| 8-7 | 1217
| 8-7 | 1218
| 8-7 | 1219
| 8-7 | 1220
| 8-7 | 1221
| 8-7 | 1222
| 8-7 | 1223
| 8-7 | 1224
| 8-7 | 1225
| 8-7 | 1226
| 8-7 | 1227
| 8-7 | 1228
| 8-7 | 1229
| 8-7 | 1230
| 8-7 | 1231
| 8-7 | 1232
| 8-8 | 1233
| 8-8 | 1234
| 8-8 | 1235
| 8-8 | 1236
| 8-8 | 1237
| 8-8 | 1238
| 8-8 | 1239
| 8-8 | 1240
| 8-8 | 1241
| 8-8 | 1242
| 8-8 | 1243
| 8-8 | 1244
| 8-8 | 1245
| 8-8 | 1246
| 8-8 | 1247
| 8-8 | 1248
| 8-9 | 1249
| 8-9 | 1250
| 8-9 | 1251
| 8-9 | 1252
| 8-9 | 1253
| 8-9 | 1254
| 8-9 | 1255
| 8-9 | 1256
| 8-9 | 1257
| 8-9 | 1258
| 8-9 | 1259
| 8-9 | 1260
| 8-9 | 1261
| 8-9 | 1262
| 8-9 | 1263
| 8-9 | 1264
| 8-10 | 1265
| 8-10 | 1266
| 8-10 | 1267
| 8-10 | 1268
| 8-10 | 1269
| 8-10 | 1270
| 8-10 | 1271
| 8-10 | 1272
| 8-10 | 1273
| 8-10 | 1274
| 8-10 | 1275
| 8-10 | 1276
| 8-10 | 1277
| 8-10 | 1278
| 8-10 | 1279
| 8-10 | 1280
| 9-1 | 1281 | 040 | #1上離型紙收卷 EMO信號 | EMO-I41C3 |  | EMO | RM04-I
| 9-1 | 1282 | 040 | #2上膠膜放卷 EMO信號 | EMO-I41C8 |  | EMO
| 9-1 | 1283 | 040 | #2上離型紙收卷 EMO信號 | EMO-I41C2 |  | EMO
| 9-1 | 1284 | 040
| 9-1 | 1285 | 040 | 2F後段伺服驅動器 DC電源 | XXX-%?#* | 新增 | XXX
| 9-1 | 1286 | 040 | 2F後段伺服動力電源 | XXX-%?#* | 新增 | XXX
| 9-1 | 1287 | 040
| 9-1 | 1288 | 040
| 9-1 | 1289 | 041
| 9-1 | 1290 | 041 | #2上膠膜放卷 順轉 | LCSG-I41E8 | CS3 | LCSG
| 9-1 | 1291 | 041 | #2上膠膜放卷 張力切換 手動 | LPBG-I41E3 |  | LPBG
| 9-1 | 1292 | 041 | #2上膠膜放卷 逆轉 | LCSG-I41E8 | CS3 | LCSG
| 9-1 | 1293 | 041 | #2上膠膜放卷 張力切換 手動(一樓) | LPBG-I41F3 | 新增 | LPBG
| 9-1 | 1294 | 041
| 9-1 | 1295 | 041
| 9-1 | 1296 | 041
| 9-2 | 1297 | 042 | #2上膠膜放卷 啟動[預留] | LPBG-I42C3 |  | LPBG
| 9-2 | 1298 | 042
| 9-2 | 1299 | 042 | #1上離型紙收卷 寸動 | LPBG-I42C2 |  | LPBG
| 9-2 | 1300 | 042 | #1上離型紙收卷 啟動 | LPBG-I42C7 |  | LPBG
| 9-2 | 1301 | 042 | #2上離型紙收卷 寸動 | LPBG-I42D3 |  | LPBG
| 9-2 | 1302 | 042 | #2上離型紙收卷 啟動 | LPBG-I42D8 |  | LPBG
| 9-2 | 1303 | 042
| 9-2 | 1304 | 042 | #2上PE膜收卷 啟動 | LPBG-I42D7 |  | LPBG
| 9-2 | 1305 | 043 | #2上膠膜放卷 EPC(糾邊)異常訊號 | 乾接點-EPC-L41C6 |  | 乾接點
| 9-2 | 1306 | 043 | #1上離型紙收卷 EPC(糾邊)異常訊號 | 乾接點-EPC-L41I6 |  | 乾接點
| 9-2 | 1307 | 043 | #2上離型紙收卷 EPC(糾邊)異常訊號 | 乾接點-EPC-L42C6 |  | 乾接點
| 9-2 | 1308 | 043
| 9-2 | 1309 | 043
| 9-2 | 1310 | 043 | 2F後段 左電控箱 門檢 | RY-C43D5 |  | RY
| 9-2 | 1311 | 043 | 2F後段 右電控箱 門檢 | RY-C43E5 |  | RY
| 9-2 | 1312 | 043
| 9-3 | 1313
| 9-3 | 1314
| 9-3 | 1315
| 9-3 | 1316
| 9-3 | 1317
| 9-3 | 1318
| 9-3 | 1319
| 9-3 | 1320
| 9-3 | 1321
| 9-3 | 1322
| 9-3 | 1323
| 9-3 | 1324
| 9-3 | 1325
| 9-3 | 1326
| 9-3 | 1327
| 9-3 | 1328
| 9-4 | 1329
| 9-4 | 1330
| 9-4 | 1331
| 9-4 | 1332
| 9-4 | 1333
| 9-4 | 1334
| 9-4 | 1335
| 9-4 | 1336
| 9-4 | 1337
| 9-4 | 1338
| 9-4 | 1339
| 9-4 | 1340
| 9-4 | 1341
| 9-4 | 1342
| 9-4 | 1343
| 9-4 | 1344
| 9-5 | 1345
| 9-5 | 1346
| 9-5 | 1347
| 9-5 | 1348
| 9-5 | 1349
| 9-5 | 1350
| 9-5 | 1351
| 9-5 | 1352
| 9-5 | 1353
| 9-5 | 1354
| 9-5 | 1355
| 9-5 | 1356
| 9-5 | 1357
| 9-5 | 1358
| 9-5 | 1359
| 9-5 | 1360
| 9-6 | 1361
| 9-6 | 1362
| 9-6 | 1363
| 9-6 | 1364
| 9-6 | 1365
| 9-6 | 1366
| 9-6 | 1367
| 9-6 | 1368
| 9-6 | 1369
| 9-6 | 1370
| 9-6 | 1371
| 9-6 | 1372
| 9-6 | 1373
| 9-6 | 1374
| 9-6 | 1375
| 9-6 | 1376
| 9-7 | 1377
| 9-7 | 1378
| 9-7 | 1379
| 9-7 | 1380
| 9-7 | 1381
| 9-7 | 1382
| 9-7 | 1383
| 9-7 | 1384
| 9-7 | 1385
| 9-7 | 1386
| 9-7 | 1387
| 9-7 | 1388
| 9-7 | 1389
| 9-7 | 1390
| 9-7 | 1391
| 9-7 | 1392
| 9-8 | 1393
| 9-8 | 1394
| 9-8 | 1395
| 9-8 | 1396
| 9-8 | 1397
| 9-8 | 1398
| 9-8 | 1399
| 9-8 | 1400
| 9-8 | 1401
| 9-8 | 1402
| 9-8 | 1403
| 9-8 | 1404
| 9-8 | 1405
| 9-8 | 1406
| 9-8 | 1407
| 9-8 | 1408
| 9-9 | 1409
| 9-9 | 1410
| 9-9 | 1411
| 9-9 | 1412
| 9-9 | 1413
| 9-9 | 1414
| 9-9 | 1415
| 9-9 | 1416
| 9-9 | 1417
| 9-9 | 1418
| 9-9 | 1419
| 9-9 | 1420
| 9-9 | 1421
| 9-9 | 1422
| 9-9 | 1423
| 9-9 | 1424
| 9-10 | 1425
| 9-10 | 1426
| 9-10 | 1427
| 9-10 | 1428
| 9-10 | 1429
| 9-10 | 1430
| 9-10 | 1431
| 9-10 | 1432
| 9-10 | 1433
| 9-10 | 1434
| 9-10 | 1435
| 9-10 | 1436
| 9-10 | 1437
| 9-10 | 1438
| 9-10 | 1439
| 9-10 | 1440
| A-1 | 1441 | 040 | 2F後段 伺服驅動 電源 | RY-O41C3 |  | RY | RM04-O
| A-1 | 1442 | 040 | 中段 產品警鈴 | RY-O41C8 |  | RY
| A-1 | 1443 | 040 | 後段 產品警鈴 | RY-O41C2 |  | RY
| A-1 | 1444 | 040 | 2F後段伺服驅動器DC電源 | RY-O41C7 | 新增 | RY
| A-1 | 1445 | 040
| A-1 | 1446 | 040
| A-1 | 1447 | 040
| A-1 | 1448 | 040
| A-1 | 1449 | 041
| A-1 | 1450 | 041
| A-1 | 1451 | 041
| A-1 | 1452 | 041
| A-1 | 1453 | 041
| A-1 | 1454 | 041
| A-1 | 1455 | 041
| A-1 | 1456 | 041
| A-2 | 1457 | 042 | #2上膠膜放卷 EPC(糾邊)停機訊號 | RY-O42C3 |  | RY
| A-2 | 1458 | 042 | #1上離型紙收卷 EPC(糾邊)停機訊號 | RY-O42C8 |  | RY
| A-2 | 1459 | 042 | #2上離型紙收卷 EPC(糾邊)停機訊號 | RY-O42C2 |  | RY
| A-2 | 1460 | 042 | 計米器 計長歸零 | RY-O42C7 |  | RY
| A-2 | 1461 | 042 | 計米器 累計歸零 | RY-O42D3 |  | RY
| A-2 | 1462 | 042
| A-2 | 1463 | 042 | #2上膠膜放卷 張力切換 狀態指示燈 | LPBG-I41E3 |  | LPBG
| A-2 | 1464 | 042 | #2上膠膜放卷 順轉/逆轉 指示燈 | LCSG-I41E8 |  | LCSG
| A-2 | 1465 | 043 | #2上膠膜放卷 運轉指示燈[預留] | LPBG-I42C3 |  | LPBG
| A-2 | 1466 | 043 | #1上離型紙收卷 寸動 運轉指示燈 | LPBG-I42C2 |  | LPBG
| A-2 | 1467 | 043 | #1上離型紙收卷 啟動 運轉指示燈 | LPBG-I42C7 |  | LPBG
| A-2 | 1468 | 043 | #2上離型紙收卷 寸動 運轉指示燈 | LPBG-I42D3 |  | LPBG
| A-2 | 1469 | 043 | #2上離型紙收卷 啟動 運轉指示燈 | LPBG-I42D8 |  | LPBG
| A-2 | 1470 | 043 | #2上膠膜放卷 張力切換 狀態指示燈(一樓) | LPBG-I41F3 | 新增 | LPBG
| A-2 | 1471 | 043 | #2上PE膜收卷 啟動 運轉指示燈 | LPBG-I42D7 |  | LPBG
| A-2 | 1472 | 043
| A-3 | 1473
| A-3 | 1474
| A-3 | 1475
| A-3 | 1476
| A-3 | 1477
| A-3 | 1478
| A-3 | 1479
| A-3 | 1480
| A-3 | 1481
| A-3 | 1482
| A-3 | 1483
| A-3 | 1484
| A-3 | 1485
| A-3 | 1486
| A-3 | 1487
| A-3 | 1488
| A-4 | 1489
| A-4 | 1490
| A-4 | 1491
| A-4 | 1492
| A-4 | 1493
| A-4 | 1494
| A-4 | 1495
| A-4 | 1496
| A-4 | 1497
| A-4 | 1498
| A-4 | 1499
| A-4 | 1500
| A-4 | 1501
| A-4 | 1502
| A-4 | 1503
| A-4 | 1504
| A-5 | 1505
| A-5 | 1506
| A-5 | 1507
| A-5 | 1508
| A-5 | 1509
| A-5 | 1510
| A-5 | 1511
| A-5 | 1512
| A-5 | 1513
| A-5 | 1514
| A-5 | 1515
| A-5 | 1516
| A-5 | 1517
| A-5 | 1518
| A-5 | 1519
| A-5 | 1520
| A-6 | 1521
| A-6 | 1522
| A-6 | 1523
| A-6 | 1524
| A-6 | 1525
| A-6 | 1526
| A-6 | 1527
| A-6 | 1528
| A-6 | 1529
| A-6 | 1530
| A-6 | 1531
| A-6 | 1532
| A-6 | 1533
| A-6 | 1534
| A-6 | 1535
| A-6 | 1536
| A-7 | 1537
| A-7 | 1538
| A-7 | 1539
| A-7 | 1540
| A-7 | 1541
| A-7 | 1542
| A-7 | 1543
| A-7 | 1544
| A-7 | 1545
| A-7 | 1546
| A-7 | 1547
| A-7 | 1548
| A-7 | 1549
| A-7 | 1550
| A-7 | 1551
| A-7 | 1552
| A-8 | 1553
| A-8 | 1554
| A-8 | 1555
| A-8 | 1556
| A-8 | 1557
| A-8 | 1558
| A-8 | 1559
| A-8 | 1560
| A-8 | 1561
| A-8 | 1562
| A-8 | 1563
| A-8 | 1564
| A-8 | 1565
| A-8 | 1566
| A-8 | 1567
| A-8 | 1568
| A-9 | 1569
| A-9 | 1570
| A-9 | 1571
| A-9 | 1572
| A-9 | 1573
| A-9 | 1574
| A-9 | 1575
| A-9 | 1576
| A-9 | 1577
| A-9 | 1578
| A-9 | 1579
| A-9 | 1580
| A-9 | 1581
| A-9 | 1582
| A-9 | 1583
| A-9 | 1584
| A-10 | 1585
| A-10 | 1586
| A-10 | 1587
| A-10 | 1588
| A-10 | 1589
| A-10 | 1590
| A-10 | 1591
| A-10 | 1592
| A-10 | 1593
| A-10 | 1594
| A-10 | 1595
| A-10 | 1596
| A-10 | 1597
| A-10 | 1598
| A-10 | 1599
| A-10 | 1600
| B-1 | 1601 | 050 | 主控台 EMO | EMO-I51C3 |  | EMO | RM05-I
| B-1 | 1602 | 050 | 手搖輪啟用按鈕 | XXX-%?#* | 電路圖 | XXX
| B-1 | 1603 | 050 | 碳紗牽引輪 上升 | LCSG-I51C2 | CS3 | LCSG
| B-1 | 1604 | 050 | 全輪上升 | LPBG-I51C7 |  | LPBG
| B-1 | 1605 | 050 | 碳紗牽引輪 下升 | LCSG-I51D3 | CS3 | LCSG
| B-1 | 1606 | 050
| B-1 | 1607 | 050 | BZ OFF | LPBY-I51D2 |  | LPBY
| B-1 | 1608 | 050 | ALM RST | LPBY-I51D7 |  | LPBY
| B-1 | 1609 | 051 | 連動啟動 | LPBG-I51E3 |  | LPBG
| B-1 | 1610 | 051 | 連動停止 | LPBR-I51E8 |  | LPBR
| B-1 | 1611 | 051
| B-1 | 1612 | 051
| B-1 | 1613 | 051 | 成品收卷1 | LPBG-I51F3 |  | LPBG
| B-1 | 1614 | 051 | 成品收卷2 | LPBG-I51F8 |  | LPBG
| B-1 | 1615 | 051 | #1上PE膜收卷 | LPBG-I51F2 |  | LPBG
| B-1 | 1616 | 051 | #1下PE膜收卷 | LPBG-I51F7 |  | LPBG
| B-2 | 1617 | 052 | #1上離型紙收卷 | LPBG-I52C3 |  | LPBG
| B-2 | 1618 | 052 | #1下離型紙收卷 | LPBG-I52C8 |  | LPBG
| B-2 | 1619 | 052 | #2上PE膜收卷 | LPBG-I52C2 |  | LPBG
| B-2 | 1620 | 052 | #2下PE膜收卷 | LPBG-I52C7 |  | LPBG
| B-2 | 1621 | 052 | #2上離型紙收卷 | LPBG-I52D3 |  | LPBG
| B-2 | 1622 | 052 | #1上膠膜放卷 | LPBG-I52D8 |  | LPBG
| B-2 | 1623 | 052 | #1下膠膜放卷 | LPBG-I52D2 |  | LPBG
| B-2 | 1624 | 052 | #2上膠膜放卷 | LPBG-I52D7 |  | LPBG
| B-2 | 1625 | 053 | #2下膠膜放卷 | LPBG-I52E3 |  | LPBG
| B-2 | 1626 | 053 | 拖布放卷[預留] | LPBG-I52E8 |  | LPBG
| B-2 | 1627 | 053
| B-2 | 1628 | 053
| B-2 | 1629 | 053 | #1熱壓鋼輪 上升 | LCSG-I52F3 | CS3 | LCSG
| B-2 | 1630 | 053 | #2熱壓鋼輪 上升 | LCSG-I52F8 | CS3 | LCSG
| B-2 | 1631 | 053 | #1熱壓鋼輪 下降 | LCSG-I52F3 | CS3 | LCSG
| B-2 | 1632 | 053 | #2熱壓鋼輪 下降 | LCSG-I52F8 | CS3 | LCSG
| B-3 | 1633 | 054 | #3熱壓鋼輪 上升 | LCSG-I53C3 | CS3 | LCSG
| B-3 | 1634 | 054 | #4熱壓鋼輪 上升 | LCSG-I53C8 | CS3 | LCSG
| B-3 | 1635 | 054 | #3熱壓鋼輪 下降 | LCSG-I53C3 | CS3 | LCSG
| B-3 | 1636 | 054 | #4熱壓鋼輪 下降 | LCSG-I53C8 | CS3 | LCSG
| B-3 | 1637 | 054 | #5熱壓鋼輪 上升 | LCSG-I53D3 | CS3 | LCSG
| B-3 | 1638 | 054 | #6熱壓鋼輪 上升 | LCSG-I53D8 | CS3 | LCSG
| B-3 | 1639 | 054 | #5熱壓鋼輪 下降 | LCSG-I53D3 | CS3 | LCSG
| B-3 | 1640 | 054 | #6熱壓鋼輪 下降 | LCSG-I53D8 | CS3 | LCSG
| B-3 | 1641 | 055 | #7熱壓鋼輪 上升 | LCSG-I53E3 | CS3 | LCSG
| B-3 | 1642 | 055 | 膠輪牽引輪 上升 | LCSG-I53E8 | CS3 | LCSG
| B-3 | 1643 | 055 | #7熱壓鋼輪下降 | LCSG-I53E3 | CS3 | LCSG
| B-3 | 1644 | 055 | 膠輪牽引輪下降 | LCSG-I53E8 | CS3 | LCSG
| B-3 | 1645 | 055 | PE膜覆膜輪 上升 | LCSG-I53F3 | CS3 | LCSG
| B-3 | 1646 | 055
| B-3 | 1647 | 055 | PE膜覆膜輪下降 | LCSG-I53F3 | CS3 | LCSG
| B-3 | 1648 | 055
| B-4 | 1649
| B-4 | 1650
| B-4 | 1651
| B-4 | 1652
| B-4 | 1653
| B-4 | 1654
| B-4 | 1655
| B-4 | 1656
| B-4 | 1657
| B-4 | 1658
| B-4 | 1659
| B-4 | 1660
| B-4 | 1661
| B-4 | 1662
| B-4 | 1663
| B-4 | 1664
| B-5 | 1665
| B-5 | 1666
| B-5 | 1667
| B-5 | 1668
| B-5 | 1669
| B-5 | 1670
| B-5 | 1671
| B-5 | 1672
| B-5 | 1673
| B-5 | 1674
| B-5 | 1675
| B-5 | 1676
| B-5 | 1677
| B-5 | 1678
| B-5 | 1679
| B-5 | 1680
| B-6 | 1681
| B-6 | 1682
| B-6 | 1683
| B-6 | 1684
| B-6 | 1685
| B-6 | 1686
| B-6 | 1687
| B-6 | 1688
| B-6 | 1689
| B-6 | 1690
| B-6 | 1691
| B-6 | 1692
| B-6 | 1693
| B-6 | 1694
| B-6 | 1695
| B-6 | 1696
| B-7 | 1697
| B-7 | 1698
| B-7 | 1699
| B-7 | 1700
| B-7 | 1701
| B-7 | 1702
| B-7 | 1703
| B-7 | 1704
| B-7 | 1705
| B-7 | 1706
| B-7 | 1707
| B-7 | 1708
| B-7 | 1709
| B-7 | 1710
| B-7 | 1711
| B-7 | 1712
| B-8 | 1713
| B-8 | 1714
| B-8 | 1715
| B-8 | 1716
| B-8 | 1717
| B-8 | 1718
| B-8 | 1719
| B-8 | 1720
| B-8 | 1721
| B-8 | 1722
| B-8 | 1723
| B-8 | 1724
| B-8 | 1725
| B-8 | 1726
| B-8 | 1727
| B-8 | 1728
| B-9 | 1729
| B-9 | 1730
| B-9 | 1731
| B-9 | 1732
| B-9 | 1733
| B-9 | 1734
| B-9 | 1735
| B-9 | 1736
| B-9 | 1737
| B-9 | 1738
| B-9 | 1739
| B-9 | 1740
| B-9 | 1741
| B-9 | 1742
| B-9 | 1743
| B-9 | 1744
| B-10 | 1745
| B-10 | 1746
| B-10 | 1747
| B-10 | 1748
| B-10 | 1749
| B-10 | 1750
| B-10 | 1751
| B-10 | 1752
| B-10 | 1753
| B-10 | 1754
| B-10 | 1755
| B-10 | 1756
| B-10 | 1757
| B-10 | 1758
| B-10 | 1759
| B-10 | 1760
| C-1 | 1761 | 050 | 主控台 蜂鳴器-異常警報 | RY-O51C3 |  | RY | RM05-O
| C-1 | 1762 | 050 | 主控台 蜂鳴器-設備警報 | RY-O51C8 |  | RY
| C-1 | 1763 | 050
| C-1 | 1764 | 050
| C-1 | 1765 | 050 | 主控台 桿燈-紅色 | MPLR-O51D3 |  | MPLR
| C-1 | 1766 | 050 | 主控台 桿燈-黃色 | MPLY-O51D8 |  | MPLY
| C-1 | 1767 | 050 | 主控台 桿燈-綠色 | MPLG-O51D2 |  | MPLG
| C-1 | 1768 | 050
| C-1 | 1769 | 051 | 碳紗牽引輪 上升/下降 運轉指示燈 | LCSG-I51C2 |  | LCSG
| C-1 | 1770 | 051 | 全輪上升 指示燈 | LPBG-I51C7 |  | LPBG
| C-1 | 1771 | 051
| C-1 | 1772 | 051
| C-1 | 1773 | 051 | BZ OFF 指示燈 | LPBY-I51D2 |  | LPBY
| C-1 | 1774 | 051 | ALM RST 指示燈 | LPBY-I51D7 |  | LPBY
| C-1 | 1775 | 051 | 連動啟動 指示燈 | LPBG-I51E3 |  | LPBG
| C-1 | 1776 | 051 | 連動停止 指示燈 | LPBR-I51E8 |  | LPBR
| C-2 | 1777 | 052 | 成品收卷1 運轉指示燈 | LPBG-I51F3 |  | LPBG
| C-2 | 1778 | 052 | 成品收卷2 運轉指示燈 | LPBG-I51F8 |  | LPBG
| C-2 | 1779 | 052
| C-2 | 1780 | 052
| C-2 | 1781 | 052 | #1上PE膜收卷 運轉指示燈 | LPBG-I51F2 |  | LPBG
| C-2 | 1782 | 052 | #1下PE膜收卷 運轉指示燈 | LPBG-I51F7 |  | LPBG
| C-2 | 1783 | 052 | #1上離型紙收卷 運轉指示燈 | LPBG-I52C3 |  | LPBG
| C-2 | 1784 | 052 | #1下離型紙收卷 運轉指示燈 | LPBG-I52C8 |  | LPBG
| C-2 | 1785 | 053 | #2上PE膜收卷 運轉指示燈 | LPBG-I52C2 |  | LPBG
| C-2 | 1786 | 053 | #2下PE膜收卷 運轉指示燈 | LPBG-I52C7 |  | LPBG
| C-2 | 1787 | 053 | #2上離型紙收卷 運轉指示燈 | LPBG-I52D3 |  | LPBG
| C-2 | 1788 | 053 | #1上膠膜放卷 運轉指示燈 | LPBG-I52D8 |  | LPBG
| C-2 | 1789 | 053 | #1下膠膜放卷 運轉指示燈 | LPBG-I52D2 |  | LPBG
| C-2 | 1790 | 053 | #2上膠膜放卷 運轉指示燈 | LPBG-I52D7 |  | LPBG
| C-2 | 1791 | 053 | #2下膠膜放卷 運轉指示燈 | LPBG-I52E3 |  | LPBG
| C-2 | 1792 | 053 | 拖布放卷 運轉指示燈[預留] | LPBG-I52E8 |  | LPBG
| C-3 | 1793 | 054 |  | LPBG-I52E2 |  | LPBG
| C-3 | 1794 | 054 | 手搖輪啟用燈 | XXX-%?#* | 電路圖 | XXX
| C-3 | 1795 | 054
| C-3 | 1796 | 054
| C-3 | 1797 | 054 | #1熱壓鋼輪 上升/下降 運轉指示燈 | LCSG-I52F3 |  | LCSG
| C-3 | 1798 | 054 | #2熱壓鋼輪 上升/下降 運轉指示燈 | LCSG-I52F8 |  | LCSG
| C-3 | 1799 | 054 | #3熱壓鋼輪 上升/下降 運轉指示燈 | LCSG-I53C3 |  | LCSG
| C-3 | 1800 | 054 | #4熱壓鋼輪 上升/下降 運轉指示燈 | LCSG-I53C8 |  | LCSG
| C-3 | 1801 | 055 | #5熱壓鋼輪 上升/下降 運轉指示燈 | LCSG-I53D3 |  | LCSG
| C-3 | 1802 | 055 | #6熱壓鋼輪 上升/下降 運轉指示燈 | LCSG-I53D8 |  | LCSG
| C-3 | 1803 | 055 | #7熱壓鋼輪 上升/下降 運轉指示燈 | LCSG-I53E3 |  | LCSG
| C-3 | 1804 | 055 | 膠輪牽引輪 上升/下降 運轉指示燈 | LCSG-I53E8 |  | LCSG
| C-3 | 1805 | 055 | PE膜覆膜輪 上升/下降 運轉指示燈 | LCSG-I53F3 |  | LCSG
| C-3 | 1806 | 055
| C-3 | 1807 | 055
| C-3 | 1808 | 055
| C-4 | 1809
| C-4 | 1810
| C-4 | 1811
| C-4 | 1812
| C-4 | 1813
| C-4 | 1814
| C-4 | 1815
| C-4 | 1816
| C-4 | 1817
| C-4 | 1818
| C-4 | 1819
| C-4 | 1820
| C-4 | 1821
| C-4 | 1822
| C-4 | 1823
| C-4 | 1824
| C-5 | 1825
| C-5 | 1826
| C-5 | 1827
| C-5 | 1828
| C-5 | 1829
| C-5 | 1830
| C-5 | 1831
| C-5 | 1832
| C-5 | 1833
| C-5 | 1834
| C-5 | 1835
| C-5 | 1836
| C-5 | 1837
| C-5 | 1838
| C-5 | 1839
| C-5 | 1840
| C-6 | 1841
| C-6 | 1842
| C-6 | 1843
| C-6 | 1844
| C-6 | 1845
| C-6 | 1846
| C-6 | 1847
| C-6 | 1848
| C-6 | 1849
| C-6 | 1850
| C-6 | 1851
| C-6 | 1852
| C-6 | 1853
| C-6 | 1854
| C-6 | 1855
| C-6 | 1856
| C-7 | 1857
| C-7 | 1858
| C-7 | 1859
| C-7 | 1860
| C-7 | 1861
| C-7 | 1862
| C-7 | 1863
| C-7 | 1864
| C-7 | 1865
| C-7 | 1866
| C-7 | 1867
| C-7 | 1868
| C-7 | 1869
| C-7 | 1870
| C-7 | 1871
| C-7 | 1872
| C-8 | 1873
| C-8 | 1874
| C-8 | 1875
| C-8 | 1876
| C-8 | 1877
| C-8 | 1878
| C-8 | 1879
| C-8 | 1880
| C-8 | 1881
| C-8 | 1882
| C-8 | 1883
| C-8 | 1884
| C-8 | 1885
| C-8 | 1886
| C-8 | 1887
| C-8 | 1888
| C-9 | 1889
| C-9 | 1890
| C-9 | 1891
| C-9 | 1892
| C-9 | 1893
| C-9 | 1894
| C-9 | 1895
| C-9 | 1896
| C-9 | 1897
| C-9 | 1898
| C-9 | 1899
| C-9 | 1900
| C-9 | 1901
| C-9 | 1902
| C-9 | 1903
| C-9 | 1904
| C-10 | 1905
| C-10 | 1906
| C-10 | 1907
| C-10 | 1908
| C-10 | 1909
| C-10 | 1910
| C-10 | 1911
| C-10 | 1912
| C-10 | 1913
| C-10 | 1914
| C-10 | 1915
| C-10 | 1916
| C-10 | 1917
| C-10 | 1918
| C-10 | 1919
| C-10 | 1920
| D-1 | 1921 | 060 |  |  |  |  | RM06-I
| D-1 | 1922 | 060
| D-1 | 1923 | 060
| D-1 | 1924 | 060
| D-1 | 1925 | 060
| D-1 | 1926 | 060
| D-1 | 1927 | 060
| D-1 | 1928 | 060
| D-1 | 1929 | 061
| D-1 | 1930 | 061
| D-1 | 1931 | 061
| D-1 | 1932 | 061
| D-1 | 1933 | 061
| D-1 | 1934 | 061
| D-1 | 1935 | 061
| D-1 | 1936 | 061
| D-2 | 1937
| D-2 | 1938
| D-2 | 1939
| D-2 | 1940
| D-2 | 1941
| D-2 | 1942
| D-2 | 1943
| D-2 | 1944
| D-2 | 1945
| D-2 | 1946
| D-2 | 1947
| D-2 | 1948
| D-2 | 1949
| D-2 | 1950
| D-2 | 1951
| D-2 | 1952
| D-3 | 1953
| D-3 | 1954
| D-3 | 1955
| D-3 | 1956
| D-3 | 1957
| D-3 | 1958
| D-3 | 1959
| D-3 | 1960
| D-3 | 1961
| D-3 | 1962
| D-3 | 1963
| D-3 | 1964
| D-3 | 1965
| D-3 | 1966
| D-3 | 1967
| D-3 | 1968
| D-4 | 1969
| D-4 | 1970
| D-4 | 1971
| D-4 | 1972
| D-4 | 1973
| D-4 | 1974
| D-4 | 1975
| D-4 | 1976
| D-4 | 1977
| D-4 | 1978
| D-4 | 1979
| D-4 | 1980
| D-4 | 1981
| D-4 | 1982
| D-4 | 1983
| D-4 | 1984
| D-5 | 1985
| D-5 | 1986
| D-5 | 1987
| D-5 | 1988
| D-5 | 1989
| D-5 | 1990
| D-5 | 1991
| D-5 | 1992
| D-5 | 1993
| D-5 | 1994
| D-5 | 1995
| D-5 | 1996
| D-5 | 1997
| D-5 | 1998
| D-5 | 1999
| D-5 | 2000
| D-6 | 2001
| D-6 | 2002
| D-6 | 2003
| D-6 | 2004
| D-6 | 2005
| D-6 | 2006
| D-6 | 2007
| D-6 | 2008
| D-6 | 2009
| D-6 | 2010
| D-6 | 2011
| D-6 | 2012
| D-6 | 2013
| D-6 | 2014
| D-6 | 2015
| D-6 | 2016
| D-7 | 2017
| D-7 | 2018
| D-7 | 2019
| D-7 | 2020
| D-7 | 2021
| D-7 | 2022
| D-7 | 2023
| D-7 | 2024
| D-7 | 2025
| D-7 | 2026
| D-7 | 2027
| D-7 | 2028
| D-7 | 2029
| D-7 | 2030
| D-7 | 2031
| D-7 | 2032
| D-8 | 2033
| D-8 | 2034
| D-8 | 2035
| D-8 | 2036
| D-8 | 2037
| D-8 | 2038
| D-8 | 2039
| D-8 | 2040
| D-8 | 2041
| D-8 | 2042
| D-8 | 2043
| D-8 | 2044
| D-8 | 2045
| D-8 | 2046
| D-8 | 2047
| D-8 | 2048
| D-9 | 2049
| D-9 | 2050
| D-9 | 2051
| D-9 | 2052
| D-9 | 2053
| D-9 | 2054
| D-9 | 2055
| D-9 | 2056
| D-9 | 2057
| D-9 | 2058
| D-9 | 2059
| D-9 | 2060
| D-9 | 2061
| D-9 | 2062
| D-9 | 2063
| D-9 | 2064
| D-10 | 2065
| D-10 | 2066
| D-10 | 2067
| D-10 | 2068
| D-10 | 2069
| D-10 | 2070
| D-10 | 2071
| D-10 | 2072
| D-10 | 2073
| D-10 | 2074
| D-10 | 2075
| D-10 | 2076
| D-10 | 2077
| D-10 | 2078
| D-10 | 2079
| D-10 | 2080
| E-1 | 2081 | 060 |  |  |  |  | RM06-O
| E-1 | 2082 | 060
| E-1 | 2083 | 060
| E-1 | 2084 | 060
| E-1 | 2085 | 060
| E-1 | 2086 | 060
| E-1 | 2087 | 060
| E-1 | 2088 | 060
| E-1 | 2089 | 061
| E-1 | 2090 | 061
| E-1 | 2091 | 061
| E-1 | 2092 | 061
| E-1 | 2093 | 061
| E-1 | 2094 | 061
| E-1 | 2095 | 061
| E-1 | 2096 | 061
| E-2 | 2097
| E-2 | 2098
| E-2 | 2099
| E-2 | 2100
| E-2 | 2101
| E-2 | 2102
| E-2 | 2103
| E-2 | 2104
| E-2 | 2105
| E-2 | 2106
| E-2 | 2107
| E-2 | 2108
| E-2 | 2109
| E-2 | 2110
| E-2 | 2111
| E-2 | 2112
| E-3 | 2113
| E-3 | 2114
| E-3 | 2115
| E-3 | 2116
| E-3 | 2117
| E-3 | 2118
| E-3 | 2119
| E-3 | 2120
| E-3 | 2121
| E-3 | 2122
| E-3 | 2123
| E-3 | 2124
| E-3 | 2125
| E-3 | 2126
| E-3 | 2127
| E-3 | 2128
| E-4 | 2129
| E-4 | 2130
| E-4 | 2131
| E-4 | 2132
| E-4 | 2133
| E-4 | 2134
| E-4 | 2135
| E-4 | 2136
| E-4 | 2137
| E-4 | 2138
| E-4 | 2139
| E-4 | 2140
| E-4 | 2141
| E-4 | 2142
| E-4 | 2143
| E-4 | 2144
| E-5 | 2145
| E-5 | 2146
| E-5 | 2147
| E-5 | 2148
| E-5 | 2149
| E-5 | 2150
| E-5 | 2151
| E-5 | 2152
| E-5 | 2153
| E-5 | 2154
| E-5 | 2155
| E-5 | 2156
| E-5 | 2157
| E-5 | 2158
| E-5 | 2159
| E-5 | 2160
| E-6 | 2161
| E-6 | 2162
| E-6 | 2163
| E-6 | 2164
| E-6 | 2165
| E-6 | 2166
| E-6 | 2167
| E-6 | 2168
| E-6 | 2169
| E-6 | 2170
| E-6 | 2171
| E-6 | 2172
| E-6 | 2173
| E-6 | 2174
| E-6 | 2175
| E-6 | 2176
| E-7 | 2177
| E-7 | 2178
| E-7 | 2179
| E-7 | 2180
| E-7 | 2181
| E-7 | 2182
| E-7 | 2183
| E-7 | 2184
| E-7 | 2185
| E-7 | 2186
| E-7 | 2187
| E-7 | 2188
| E-7 | 2189
| E-7 | 2190
| E-7 | 2191
| E-7 | 2192
| E-8 | 2193
| E-8 | 2194
| E-8 | 2195
| E-8 | 2196
| E-8 | 2197
| E-8 | 2198
| E-8 | 2199
| E-8 | 2200
| E-8 | 2201
| E-8 | 2202
| E-8 | 2203
| E-8 | 2204
| E-8 | 2205
| E-8 | 2206
| E-8 | 2207
| E-8 | 2208
| E-9 | 2209
| E-9 | 2210
| E-9 | 2211
| E-9 | 2212
| E-9 | 2213
| E-9 | 2214
| E-9 | 2215
| E-9 | 2216
| E-9 | 2217
| E-9 | 2218
| E-9 | 2219
| E-9 | 2220
| E-9 | 2221
| E-9 | 2222
| E-9 | 2223
| E-9 | 2224
| E-10 | 2225
| E-10 | 2226
| E-10 | 2227
| E-10 | 2228
| E-10 | 2229
| E-10 | 2230
| E-10 | 2231
| E-10 | 2232
| E-10 | 2233
| E-10 | 2234
| E-10 | 2235
| E-10 | 2236
| E-10 | 2237
| E-10 | 2238
| E-10 | 2239
| E-10 | 2240
| F-1 | 2241 | 070 |  |  |  |  | RM07-I
| F-1 | 2242 | 070
| F-1 | 2243 | 070
| F-1 | 2244 | 070
| F-1 | 2245 | 070
| F-1 | 2246 | 070
| F-1 | 2247 | 070
| F-1 | 2248 | 070
| F-1 | 2249 | 071
| F-1 | 2250 | 071
| F-1 | 2251 | 071
| F-1 | 2252 | 071
| F-1 | 2253 | 071
| F-1 | 2254 | 071
| F-1 | 2255 | 071
| F-1 | 2256 | 071
| F-2 | 2257
| F-2 | 2258
| F-2 | 2259
| F-2 | 2260
| F-2 | 2261
| F-2 | 2262
| F-2 | 2263
| F-2 | 2264
| F-2 | 2265
| F-2 | 2266
| F-2 | 2267
| F-2 | 2268
| F-2 | 2269
| F-2 | 2270
| F-2 | 2271
| F-2 | 2272
| F-3 | 2273
| F-3 | 2274
| F-3 | 2275
| F-3 | 2276
| F-3 | 2277
| F-3 | 2278
| F-3 | 2279
| F-3 | 2280
| F-3 | 2281
| F-3 | 2282
| F-3 | 2283
| F-3 | 2284
| F-3 | 2285
| F-3 | 2286
| F-3 | 2287
| F-3 | 2288
| F-4 | 2289
| F-4 | 2290
| F-4 | 2291
| F-4 | 2292
| F-4 | 2293
| F-4 | 2294
| F-4 | 2295
| F-4 | 2296
| F-4 | 2297
| F-4 | 2298
| F-4 | 2299
| F-4 | 2300
| F-4 | 2301
| F-4 | 2302
| F-4 | 2303
| F-4 | 2304
| F-5 | 2305
| F-5 | 2306
| F-5 | 2307
| F-5 | 2308
| F-5 | 2309
| F-5 | 2310
| F-5 | 2311
| F-5 | 2312
| F-5 | 2313
| F-5 | 2314
| F-5 | 2315
| F-5 | 2316
| F-5 | 2317
| F-5 | 2318
| F-5 | 2319
| F-5 | 2320
| F-6 | 2321
| F-6 | 2322
| F-6 | 2323
| F-6 | 2324
| F-6 | 2325
| F-6 | 2326
| F-6 | 2327
| F-6 | 2328
| F-6 | 2329
| F-6 | 2330
| F-6 | 2331
| F-6 | 2332
| F-6 | 2333
| F-6 | 2334
| F-6 | 2335
| F-6 | 2336
| F-7 | 2337
| F-7 | 2338
| F-7 | 2339
| F-7 | 2340
| F-7 | 2341
| F-7 | 2342
| F-7 | 2343
| F-7 | 2344
| F-7 | 2345
| F-7 | 2346
| F-7 | 2347
| F-7 | 2348
| F-7 | 2349
| F-7 | 2350
| F-7 | 2351
| F-7 | 2352
| F-8 | 2353
| F-8 | 2354
| F-8 | 2355
| F-8 | 2356
| F-8 | 2357
| F-8 | 2358
| F-8 | 2359
| F-8 | 2360
| F-8 | 2361
| F-8 | 2362
| F-8 | 2363
| F-8 | 2364
| F-8 | 2365
| F-8 | 2366
| F-8 | 2367
| F-8 | 2368
| F-9 | 2369
| F-9 | 2370
| F-9 | 2371
| F-9 | 2372
| F-9 | 2373
| F-9 | 2374
| F-9 | 2375
| F-9 | 2376
| F-9 | 2377
| F-9 | 2378
| F-9 | 2379
| F-9 | 2380
| F-9 | 2381
| F-9 | 2382
| F-9 | 2383
| F-9 | 2384
| F-10 | 2385
| F-10 | 2386
| F-10 | 2387
| F-10 | 2388
| F-10 | 2389
| F-10 | 2390
| F-10 | 2391
| F-10 | 2392
| F-10 | 2393
| F-10 | 2394
| F-10 | 2395
| F-10 | 2396
| F-10 | 2397
| F-10 | 2398
| F-10 | 2399
| F-10 | 2400
| 10-1 | 2401 | 070 |  |  |  |  | RM07-O
| 10-1 | 2402 | 070
| 10-1 | 2403 | 070
| 10-1 | 2404 | 070
| 10-1 | 2405 | 070
| 10-1 | 2406 | 070
| 10-1 | 2407 | 070
| 10-1 | 2408 | 070
| 10-1 | 2409 | 071
| 10-1 | 2410 | 071
| 10-1 | 2411 | 071
| 10-1 | 2412 | 071
| 10-1 | 2413 | 071
| 10-1 | 2414 | 071
| 10-1 | 2415 | 071
| 10-1 | 2416 | 071
| 10-2 | 2417
| 10-2 | 2418
| 10-2 | 2419
| 10-2 | 2420
| 10-2 | 2421
| 10-2 | 2422
| 10-2 | 2423
| 10-2 | 2424
| 10-2 | 2425
| 10-2 | 2426
| 10-2 | 2427
| 10-2 | 2428
| 10-2 | 2429
| 10-2 | 2430
| 10-2 | 2431
| 10-2 | 2432
| 10-3 | 2433
| 10-3 | 2434
| 10-3 | 2435
| 10-3 | 2436
| 10-3 | 2437
| 10-3 | 2438
| 10-3 | 2439
| 10-3 | 2440
| 10-3 | 2441
| 10-3 | 2442
| 10-3 | 2443
| 10-3 | 2444
| 10-3 | 2445
| 10-3 | 2446
| 10-3 | 2447
| 10-3 | 2448
| 10-4 | 2449
| 10-4 | 2450
| 10-4 | 2451
| 10-4 | 2452
| 10-4 | 2453
| 10-4 | 2454
| 10-4 | 2455
| 10-4 | 2456
| 10-4 | 2457
| 10-4 | 2458
| 10-4 | 2459
| 10-4 | 2460
| 10-4 | 2461
| 10-4 | 2462
| 10-4 | 2463
| 10-4 | 2464
| 10-5 | 2465
| 10-5 | 2466
| 10-5 | 2467
| 10-5 | 2468
| 10-5 | 2469
| 10-5 | 2470
| 10-5 | 2471
| 10-5 | 2472
| 10-5 | 2473
| 10-5 | 2474
| 10-5 | 2475
| 10-5 | 2476
| 10-5 | 2477
| 10-5 | 2478
| 10-5 | 2479
| 10-5 | 2480
| 10-6 | 2481
| 10-6 | 2482
| 10-6 | 2483
| 10-6 | 2484
| 10-6 | 2485
| 10-6 | 2486
| 10-6 | 2487
| 10-6 | 2488
| 10-6 | 2489
| 10-6 | 2490
| 10-6 | 2491
| 10-6 | 2492
| 10-6 | 2493
| 10-6 | 2494
| 10-6 | 2495
| 10-6 | 2496
| 10-7 | 2497
| 10-7 | 2498
| 10-7 | 2499
| 10-7 | 2500
| 10-7 | 2501
| 10-7 | 2502
| 10-7 | 2503
| 10-7 | 2504
| 10-7 | 2505
| 10-7 | 2506
| 10-7 | 2507
| 10-7 | 2508
| 10-7 | 2509
| 10-7 | 2510
| 10-7 | 2511
| 10-7 | 2512
| 10-8 | 2513
| 10-8 | 2514
| 10-8 | 2515
| 10-8 | 2516
| 10-8 | 2517
| 10-8 | 2518
| 10-8 | 2519
| 10-8 | 2520
| 10-8 | 2521
| 10-8 | 2522
| 10-8 | 2523
| 10-8 | 2524
| 10-8 | 2525
| 10-8 | 2526
| 10-8 | 2527
| 10-8 | 2528
| 10-9 | 2529
| 10-9 | 2530
| 10-9 | 2531
| 10-9 | 2532
| 10-9 | 2533
| 10-9 | 2534
| 10-9 | 2535
| 10-9 | 2536
| 10-9 | 2537
| 10-9 | 2538
| 10-9 | 2539
| 10-9 | 2540
| 10-9 | 2541
| 10-9 | 2542
| 10-9 | 2543
| 10-9 | 2544
| 10-10 | 2545
| 10-10 | 2546
| 10-10 | 2547
| 10-10 | 2548
| 10-10 | 2549
| 10-10 | 2550
| 10-10 | 2551
| 10-10 | 2552
| 10-10 | 2553
| 10-10 | 2554
| 10-10 | 2555
| 10-10 | 2556
| 10-10 | 2557
| 10-10 | 2558
| 10-10 | 2559
| 10-10 | 2560
| 11-1 | 2561
| 11-1 | 2562
| 11-1 | 2563
| 11-1 | 2564
| 11-1 | 2565
| 11-1 | 2566
| 11-1 | 2567
| 11-1 | 2568
| 11-1 | 2569
| 11-1 | 2570
| 11-1 | 2571
| 11-1 | 2572
| 11-1 | 2573
| 11-1 | 2574
| 11-1 | 2575
| 11-1 | 2576
| 11-2 | 2577
| 11-2 | 2578
| 11-2 | 2579
| 11-2 | 2580
| 11-2 | 2581
| 11-2 | 2582
| 11-2 | 2583
| 11-2 | 2584
| 11-2 | 2585
| 11-2 | 2586
| 11-2 | 2587
| 11-2 | 2588
| 11-2 | 2589
| 11-2 | 2590
| 11-2 | 2591
| 11-2 | 2592
| 11-3 | 2593
| 11-3 | 2594
| 11-3 | 2595
| 11-3 | 2596
| 11-3 | 2597
| 11-3 | 2598
| 11-3 | 2599
| 11-3 | 2600
| 11-3 | 2601
| 11-3 | 2602
| 11-3 | 2603
| 11-3 | 2604
| 11-3 | 2605
| 11-3 | 2606
| 11-3 | 2607
| 11-3 | 2608
| 11-4 | 2609
| 11-4 | 2610
| 11-4 | 2611
| 11-4 | 2612
| 11-4 | 2613
| 11-4 | 2614
| 11-4 | 2615
| 11-4 | 2616
| 11-4 | 2617
| 11-4 | 2618
| 11-4 | 2619
| 11-4 | 2620
| 11-4 | 2621
| 11-4 | 2622
| 11-4 | 2623
| 11-4 | 2624
| 11-5 | 2625
| 11-5 | 2626
| 11-5 | 2627
| 11-5 | 2628
| 11-5 | 2629
| 11-5 | 2630
| 11-5 | 2631
| 11-5 | 2632
| 11-5 | 2633
| 11-5 | 2634
| 11-5 | 2635
| 11-5 | 2636
| 11-5 | 2637
| 11-5 | 2638
| 11-5 | 2639
| 11-5 | 2640
| 11-6 | 2641
| 11-6 | 2642
| 11-6 | 2643
| 11-6 | 2644
| 11-6 | 2645
| 11-6 | 2646
| 11-6 | 2647
| 11-6 | 2648
| 11-6 | 2649
| 11-6 | 2650
| 11-6 | 2651
| 11-6 | 2652
| 11-6 | 2653
| 11-6 | 2654
| 11-6 | 2655
| 11-6 | 2656
| 11-7 | 2657
| 11-7 | 2658
| 11-7 | 2659
| 11-7 | 2660
| 11-7 | 2661
| 11-7 | 2662
| 11-7 | 2663
| 11-7 | 2664
| 11-7 | 2665
| 11-7 | 2666
| 11-7 | 2667
| 11-7 | 2668
| 11-7 | 2669
| 11-7 | 2670
| 11-7 | 2671
| 11-7 | 2672
| 11-8 | 2673
| 11-8 | 2674
| 11-8 | 2675
| 11-8 | 2676
| 11-8 | 2677
| 11-8 | 2678
| 11-8 | 2679
| 11-8 | 2680
| 11-8 | 2681
| 11-8 | 2682
| 11-8 | 2683
| 11-8 | 2684
| 11-8 | 2685
| 11-8 | 2686
| 11-8 | 2687
| 11-8 | 2688
| 11-9 | 2689
| 11-9 | 2690
| 11-9 | 2691
| 11-9 | 2692
| 11-9 | 2693
| 11-9 | 2694
| 11-9 | 2695
| 11-9 | 2696
| 11-9 | 2697
| 11-9 | 2698
| 11-9 | 2699
| 11-9 | 2700
| 11-9 | 2701
| 11-9 | 2702
| 11-9 | 2703
| 11-9 | 2704
| 11-10 | 2705
| 11-10 | 2706
| 11-10 | 2707
| 11-10 | 2708
| 11-10 | 2709
| 11-10 | 2710
| 11-10 | 2711
| 11-10 | 2712
| 11-10 | 2713
| 11-10 | 2714
| 11-10 | 2715
| 11-10 | 2716
| 11-10 | 2717
| 11-10 | 2718
| 11-10 | 2719
| 11-10 | 2720
| 12-1 | 2721
| 12-1 | 2722
| 12-1 | 2723
| 12-1 | 2724
| 12-1 | 2725
| 12-1 | 2726
| 12-1 | 2727
| 12-1 | 2728
| 12-1 | 2729
| 12-1 | 2730
| 12-1 | 2731
| 12-1 | 2732
| 12-1 | 2733
| 12-1 | 2734
| 12-1 | 2735
| 12-1 | 2736
| 12-2 | 2737
| 12-2 | 2738
| 12-2 | 2739
| 12-2 | 2740
| 12-2 | 2741
| 12-2 | 2742
| 12-2 | 2743
| 12-2 | 2744
| 12-2 | 2745
| 12-2 | 2746
| 12-2 | 2747
| 12-2 | 2748
| 12-2 | 2749
| 12-2 | 2750
| 12-2 | 2751
| 12-2 | 2752
| 12-3 | 2753
| 12-3 | 2754
| 12-3 | 2755
| 12-3 | 2756
| 12-3 | 2757
| 12-3 | 2758
| 12-3 | 2759
| 12-3 | 2760
| 12-3 | 2761
| 12-3 | 2762
| 12-3 | 2763
| 12-3 | 2764
| 12-3 | 2765
| 12-3 | 2766
| 12-3 | 2767
| 12-3 | 2768
| 12-4 | 2769
| 12-4 | 2770
| 12-4 | 2771
| 12-4 | 2772
| 12-4 | 2773
| 12-4 | 2774
| 12-4 | 2775
| 12-4 | 2776
| 12-4 | 2777
| 12-4 | 2778
| 12-4 | 2779
| 12-4 | 2780
| 12-4 | 2781
| 12-4 | 2782
| 12-4 | 2783
| 12-4 | 2784
| 12-5 | 2785
| 12-5 | 2786
| 12-5 | 2787
| 12-5 | 2788
| 12-5 | 2789
| 12-5 | 2790
| 12-5 | 2791
| 12-5 | 2792
| 12-5 | 2793
| 12-5 | 2794
| 12-5 | 2795
| 12-5 | 2796
| 12-5 | 2797
| 12-5 | 2798
| 12-5 | 2799
| 12-5 | 2800
| 12-6 | 2801
| 12-6 | 2802
| 12-6 | 2803
| 12-6 | 2804
| 12-6 | 2805
| 12-6 | 2806
| 12-6 | 2807
| 12-6 | 2808
| 12-6 | 2809
| 12-6 | 2810
| 12-6 | 2811
| 12-6 | 2812
| 12-6 | 2813
| 12-6 | 2814
| 12-6 | 2815
| 12-6 | 2816
| 12-7 | 2817
| 12-7 | 2818
| 12-7 | 2819
| 12-7 | 2820
| 12-7 | 2821
| 12-7 | 2822
| 12-7 | 2823
| 12-7 | 2824
| 12-7 | 2825
| 12-7 | 2826
| 12-7 | 2827
| 12-7 | 2828
| 12-7 | 2829
| 12-7 | 2830
| 12-7 | 2831
| 12-7 | 2832
| 12-8 | 2833
| 12-8 | 2834
| 12-8 | 2835
| 12-8 | 2836
| 12-8 | 2837
| 12-8 | 2838
| 12-8 | 2839
| 12-8 | 2840
| 12-8 | 2841
| 12-8 | 2842
| 12-8 | 2843
| 12-8 | 2844
| 12-8 | 2845
| 12-8 | 2846
| 12-8 | 2847
| 12-8 | 2848
| 12-9 | 2849
| 12-9 | 2850
| 12-9 | 2851
| 12-9 | 2852
| 12-9 | 2853
| 12-9 | 2854
| 12-9 | 2855
| 12-9 | 2856
| 12-9 | 2857
| 12-9 | 2858
| 12-9 | 2859
| 12-9 | 2860
| 12-9 | 2861
| 12-9 | 2862
| 12-9 | 2863
| 12-9 | 2864
| 12-10 | 2865
| 12-10 | 2866
| 12-10 | 2867
| 12-10 | 2868
| 12-10 | 2869
| 12-10 | 2870
| 12-10 | 2871
| 12-10 | 2872
| 12-10 | 2873
| 12-10 | 2874
| 12-10 | 2875
| 12-10 | 2876
| 12-10 | 2877
| 12-10 | 2878
| 12-10 | 2879
| 12-10 | 2880
| 13-1 | 2881
| 13-1 | 2882
| 13-1 | 2883
| 13-1 | 2884
| 13-1 | 2885
| 13-1 | 2886
| 13-1 | 2887
| 13-1 | 2888
| 13-1 | 2889
| 13-1 | 2890
| 13-1 | 2891
| 13-1 | 2892
| 13-1 | 2893
| 13-1 | 2894
| 13-1 | 2895
| 13-1 | 2896
| 13-2 | 2897
| 13-2 | 2898
| 13-2 | 2899
| 13-2 | 2900
| 13-2 | 2901
| 13-2 | 2902
| 13-2 | 2903
| 13-2 | 2904
| 13-2 | 2905
| 13-2 | 2906
| 13-2 | 2907
| 13-2 | 2908
| 13-2 | 2909
| 13-2 | 2910
| 13-2 | 2911
| 13-2 | 2912
| 13-3 | 2913
| 13-3 | 2914
| 13-3 | 2915
| 13-3 | 2916
| 13-3 | 2917
| 13-3 | 2918
| 13-3 | 2919
| 13-3 | 2920
| 13-3 | 2921
| 13-3 | 2922
| 13-3 | 2923
| 13-3 | 2924
| 13-3 | 2925
| 13-3 | 2926
| 13-3 | 2927
| 13-3 | 2928
| 13-4 | 2929
| 13-4 | 2930
| 13-4 | 2931
| 13-4 | 2932
| 13-4 | 2933
| 13-4 | 2934
| 13-4 | 2935
| 13-4 | 2936
| 13-4 | 2937
| 13-4 | 2938
| 13-4 | 2939
| 13-4 | 2940
| 13-4 | 2941
| 13-4 | 2942
| 13-4 | 2943
| 13-4 | 2944
| 13-5 | 2945
| 13-5 | 2946
| 13-5 | 2947
| 13-5 | 2948
| 13-5 | 2949
| 13-5 | 2950
| 13-5 | 2951
| 13-5 | 2952
| 13-5 | 2953
| 13-5 | 2954
| 13-5 | 2955
| 13-5 | 2956
| 13-5 | 2957
| 13-5 | 2958
| 13-5 | 2959
| 13-5 | 2960
| 13-6 | 2961
| 13-6 | 2962
| 13-6 | 2963
| 13-6 | 2964
| 13-6 | 2965
| 13-6 | 2966
| 13-6 | 2967
| 13-6 | 2968
| 13-6 | 2969
| 13-6 | 2970
| 13-6 | 2971
| 13-6 | 2972
| 13-6 | 2973
| 13-6 | 2974
| 13-6 | 2975
| 13-6 | 2976
| 13-7 | 2977
| 13-7 | 2978
| 13-7 | 2979
| 13-7 | 2980
| 13-7 | 2981
| 13-7 | 2982
| 13-7 | 2983
| 13-7 | 2984
| 13-7 | 2985
| 13-7 | 2986
| 13-7 | 2987
| 13-7 | 2988
| 13-7 | 2989
| 13-7 | 2990
| 13-7 | 2991
| 13-7 | 2992
| 13-8 | 2993
| 13-8 | 2994
| 13-8 | 2995
| 13-8 | 2996
| 13-8 | 2997
| 13-8 | 2998
| 13-8 | 2999
| 13-8 | 3000
| 13-8 | 3001
| 13-8 | 3002
| 13-8 | 3003
| 13-8 | 3004
| 13-8 | 3005
| 13-8 | 3006
| 13-8 | 3007
| 13-8 | 3008
| 13-9 | 3009
| 13-9 | 3010
| 13-9 | 3011
| 13-9 | 3012
| 13-9 | 3013
| 13-9 | 3014
| 13-9 | 3015
| 13-9 | 3016
| 13-9 | 3017
| 13-9 | 3018
| 13-9 | 3019
| 13-9 | 3020
| 13-9 | 3021
| 13-9 | 3022
| 13-9 | 3023
| 13-9 | 3024
| 13-10 | 3025
| 13-10 | 3026
| 13-10 | 3027
| 13-10 | 3028
| 13-10 | 3029
| 13-10 | 3030
| 13-10 | 3031
| 13-10 | 3032
| 13-10 | 3033
| 13-10 | 3034
| 13-10 | 3035
| 13-10 | 3036
| 13-10 | 3037
| 13-10 | 3038
| 13-10 | 3039
| 13-10 | 3040
| 14-1 | 3041
| 14-1 | 3042
| 14-1 | 3043
| 14-1 | 3044
| 14-1 | 3045
| 14-1 | 3046
| 14-1 | 3047
| 14-1 | 3048
| 14-1 | 3049
| 14-1 | 3050
| 14-1 | 3051
| 14-1 | 3052
| 14-1 | 3053
| 14-1 | 3054
| 14-1 | 3055
| 14-1 | 3056
| 14-2 | 3057
| 14-2 | 3058
| 14-2 | 3059
| 14-2 | 3060
| 14-2 | 3061
| 14-2 | 3062
| 14-2 | 3063
| 14-2 | 3064
| 14-2 | 3065
| 14-2 | 3066
| 14-2 | 3067
| 14-2 | 3068
| 14-2 | 3069
| 14-2 | 3070
| 14-2 | 3071
| 14-2 | 3072
| 14-3 | 3073
| 14-3 | 3074
| 14-3 | 3075
| 14-3 | 3076
| 14-3 | 3077
| 14-3 | 3078
| 14-3 | 3079
| 14-3 | 3080
| 14-3 | 3081
| 14-3 | 3082
| 14-3 | 3083
| 14-3 | 3084
| 14-3 | 3085
| 14-3 | 3086
| 14-3 | 3087
| 14-3 | 3088
| 14-4 | 3089
| 14-4 | 3090
| 14-4 | 3091
| 14-4 | 3092
| 14-4 | 3093
| 14-4 | 3094
| 14-4 | 3095
| 14-4 | 3096
| 14-4 | 3097
| 14-4 | 3098
| 14-4 | 3099
| 14-4 | 3100
| 14-4 | 3101
| 14-4 | 3102
| 14-4 | 3103
| 14-4 | 3104
| 14-5 | 3105
| 14-5 | 3106
| 14-5 | 3107
| 14-5 | 3108
| 14-5 | 3109
| 14-5 | 3110
| 14-5 | 3111
| 14-5 | 3112
| 14-5 | 3113
| 14-5 | 3114
| 14-5 | 3115
| 14-5 | 3116
| 14-5 | 3117
| 14-5 | 3118
| 14-5 | 3119
| 14-5 | 3120
| 14-6 | 3121
| 14-6 | 3122
| 14-6 | 3123
| 14-6 | 3124
| 14-6 | 3125
| 14-6 | 3126
| 14-6 | 3127
| 14-6 | 3128
| 14-6 | 3129
| 14-6 | 3130
| 14-6 | 3131
| 14-6 | 3132
| 14-6 | 3133
| 14-6 | 3134
| 14-6 | 3135
| 14-6 | 3136
| 14-7 | 3137
| 14-7 | 3138
| 14-7 | 3139
| 14-7 | 3140
| 14-7 | 3141
| 14-7 | 3142
| 14-7 | 3143
| 14-7 | 3144
| 14-7 | 3145
| 14-7 | 3146
| 14-7 | 3147
| 14-7 | 3148
| 14-7 | 3149
| 14-7 | 3150
| 14-7 | 3151
| 14-7 | 3152
| 14-8 | 3153
| 14-8 | 3154
| 14-8 | 3155
| 14-8 | 3156
| 14-8 | 3157
| 14-8 | 3158
| 14-8 | 3159
| 14-8 | 3160
| 14-8 | 3161
| 14-8 | 3162
| 14-8 | 3163
| 14-8 | 3164
| 14-8 | 3165
| 14-8 | 3166
| 14-8 | 3167
| 14-8 | 3168
| 14-9 | 3169
| 14-9 | 3170
| 14-9 | 3171
| 14-9 | 3172
| 14-9 | 3173
| 14-9 | 3174
| 14-9 | 3175
| 14-9 | 3176
| 14-9 | 3177
| 14-9 | 3178
| 14-9 | 3179
| 14-9 | 3180
| 14-9 | 3181
| 14-9 | 3182
| 14-9 | 3183
| 14-9 | 3184
| 14-10 | 3185
| 14-10 | 3186
| 14-10 | 3187
| 14-10 | 3188
| 14-10 | 3189
| 14-10 | 3190
| 14-10 | 3191
| 14-10 | 3192
| 14-10 | 3193
| 14-10 | 3194
| 14-10 | 3195
| 14-10 | 3196
| 14-10 | 3197
| 14-10 | 3198
| 14-10 | 3199
| 14-10 | 3200
| 15-1 | 3201
| 15-1 | 3202
| 15-1 | 3203
| 15-1 | 3204
| 15-1 | 3205
| 15-1 | 3206
| 15-1 | 3207
| 15-1 | 3208
| 15-1 | 3209
| 15-1 | 3210
| 15-1 | 3211
| 15-1 | 3212
| 15-1 | 3213
| 15-1 | 3214
| 15-1 | 3215
| 15-1 | 3216
| 15-2 | 3217
| 15-2 | 3218
| 15-2 | 3219
| 15-2 | 3220
| 15-2 | 3221
| 15-2 | 3222
| 15-2 | 3223
| 15-2 | 3224
| 15-2 | 3225
| 15-2 | 3226
| 15-2 | 3227
| 15-2 | 3228
| 15-2 | 3229
| 15-2 | 3230
| 15-2 | 3231
| 15-2 | 3232
| 15-3 | 3233
| 15-3 | 3234
| 15-3 | 3235
| 15-3 | 3236
| 15-3 | 3237
| 15-3 | 3238
| 15-3 | 3239
| 15-3 | 3240
| 15-3 | 3241
| 15-3 | 3242
| 15-3 | 3243
| 15-3 | 3244
| 15-3 | 3245
| 15-3 | 3246
| 15-3 | 3247
| 15-3 | 3248
| 15-4 | 3249
| 15-4 | 3250
| 15-4 | 3251
| 15-4 | 3252
| 15-4 | 3253
| 15-4 | 3254
| 15-4 | 3255
| 15-4 | 3256
| 15-4 | 3257
| 15-4 | 3258
| 15-4 | 3259
| 15-4 | 3260
| 15-4 | 3261
| 15-4 | 3262
| 15-4 | 3263
| 15-4 | 3264
| 15-5 | 3265
| 15-5 | 3266
| 15-5 | 3267
| 15-5 | 3268
| 15-5 | 3269
| 15-5 | 3270
| 15-5 | 3271
| 15-5 | 3272
| 15-5 | 3273
| 15-5 | 3274
| 15-5 | 3275
| 15-5 | 3276
| 15-5 | 3277
| 15-5 | 3278
| 15-5 | 3279
| 15-5 | 3280
| 15-6 | 3281
| 15-6 | 3282
| 15-6 | 3283
| 15-6 | 3284
| 15-6 | 3285
| 15-6 | 3286
| 15-6 | 3287
| 15-6 | 3288
| 15-6 | 3289
| 15-6 | 3290
| 15-6 | 3291
| 15-6 | 3292
| 15-6 | 3293
| 15-6 | 3294
| 15-6 | 3295
| 15-6 | 3296
| 15-7 | 3297
| 15-7 | 3298
| 15-7 | 3299
| 15-7 | 3300
| 15-7 | 3301
| 15-7 | 3302
| 15-7 | 3303
| 15-7 | 3304
| 15-7 | 3305
| 15-7 | 3306
| 15-7 | 3307
| 15-7 | 3308
| 15-7 | 3309
| 15-7 | 3310
| 15-7 | 3311
| 15-7 | 3312
| 15-8 | 3313
| 15-8 | 3314
| 15-8 | 3315
| 15-8 | 3316
| 15-8 | 3317
| 15-8 | 3318
| 15-8 | 3319
| 15-8 | 3320
| 15-8 | 3321
| 15-8 | 3322
| 15-8 | 3323
| 15-8 | 3324
| 15-8 | 3325
| 15-8 | 3326
| 15-8 | 3327
| 15-8 | 3328
| 15-9 | 3329
| 15-9 | 3330
| 15-9 | 3331
| 15-9 | 3332
| 15-9 | 3333
| 15-9 | 3334
| 15-9 | 3335
| 15-9 | 3336
| 15-9 | 3337
| 15-9 | 3338
| 15-9 | 3339
| 15-9 | 3340
| 15-9 | 3341
| 15-9 | 3342
| 15-9 | 3343
| 15-9 | 3344
| 15-10 | 3345
| 15-10 | 3346
| 15-10 | 3347
| 15-10 | 3348
| 15-10 | 3349
| 15-10 | 3350
| 15-10 | 3351
| 15-10 | 3352
| 15-10 | 3353
| 15-10 | 3354
| 15-10 | 3355
| 15-10 | 3356
| 15-10 | 3357
| 15-10 | 3358
| 15-10 | 3359
| 15-10 | 3360
| 16-1 | 3361
| 16-1 | 3362
| 16-1 | 3363
| 16-1 | 3364
| 16-1 | 3365
| 16-1 | 3366
| 16-1 | 3367
| 16-1 | 3368
| 16-1 | 3369
| 16-1 | 3370
| 16-1 | 3371
| 16-1 | 3372
| 16-1 | 3373
| 16-1 | 3374
| 16-1 | 3375
| 16-1 | 3376
| 16-2 | 3377
| 16-2 | 3378
| 16-2 | 3379
| 16-2 | 3380
| 16-2 | 3381
| 16-2 | 3382
| 16-2 | 3383
| 16-2 | 3384
| 16-2 | 3385
| 16-2 | 3386
| 16-2 | 3387
| 16-2 | 3388
| 16-2 | 3389
| 16-2 | 3390
| 16-2 | 3391
| 16-2 | 3392
| 16-3 | 3393
| 16-3 | 3394
| 16-3 | 3395
| 16-3 | 3396
| 16-3 | 3397
| 16-3 | 3398
| 16-3 | 3399
| 16-3 | 3400
| 16-3 | 3401
| 16-3 | 3402
| 16-3 | 3403
| 16-3 | 3404
| 16-3 | 3405
| 16-3 | 3406
| 16-3 | 3407
| 16-3 | 3408
| 16-4 | 3409
| 16-4 | 3410
| 16-4 | 3411
| 16-4 | 3412
| 16-4 | 3413
| 16-4 | 3414
| 16-4 | 3415
| 16-4 | 3416
| 16-4 | 3417
| 16-4 | 3418
| 16-4 | 3419
| 16-4 | 3420
| 16-4 | 3421
| 16-4 | 3422
| 16-4 | 3423
| 16-4 | 3424
| 16-5 | 3425
| 16-5 | 3426
| 16-5 | 3427
| 16-5 | 3428
| 16-5 | 3429
| 16-5 | 3430
| 16-5 | 3431
| 16-5 | 3432
| 16-5 | 3433
| 16-5 | 3434
| 16-5 | 3435
| 16-5 | 3436
| 16-5 | 3437
| 16-5 | 3438
| 16-5 | 3439
| 16-5 | 3440
| 16-6 | 3441
| 16-6 | 3442
| 16-6 | 3443
| 16-6 | 3444
| 16-6 | 3445
| 16-6 | 3446
| 16-6 | 3447
| 16-6 | 3448
| 16-6 | 3449
| 16-6 | 3450
| 16-6 | 3451
| 16-6 | 3452
| 16-6 | 3453
| 16-6 | 3454
| 16-6 | 3455
| 16-6 | 3456
| 16-7 | 3457
| 16-7 | 3458
| 16-7 | 3459
| 16-7 | 3460
| 16-7 | 3461
| 16-7 | 3462
| 16-7 | 3463
| 16-7 | 3464
| 16-7 | 3465
| 16-7 | 3466
| 16-7 | 3467
| 16-7 | 3468
| 16-7 | 3469
| 16-7 | 3470
| 16-7 | 3471
| 16-7 | 3472
| 16-8 | 3473
| 16-8 | 3474
| 16-8 | 3475
| 16-8 | 3476
| 16-8 | 3477
| 16-8 | 3478
| 16-8 | 3479
| 16-8 | 3480
| 16-8 | 3481
| 16-8 | 3482
| 16-8 | 3483
| 16-8 | 3484
| 16-8 | 3485
| 16-8 | 3486
| 16-8 | 3487
| 16-8 | 3488
| 16-9 | 3489
| 16-9 | 3490
| 16-9 | 3491
| 16-9 | 3492
| 16-9 | 3493
| 16-9 | 3494
| 16-9 | 3495
| 16-9 | 3496
| 16-9 | 3497
| 16-9 | 3498
| 16-9 | 3499
| 16-9 | 3500
| 16-9 | 3501
| 16-9 | 3502
| 16-9 | 3503
| 16-9 | 3504
| 16-10 | 3505
| 16-10 | 3506
| 16-10 | 3507
| 16-10 | 3508
| 16-10 | 3509
| 16-10 | 3510
| 16-10 | 3511
| 16-10 | 3512
| 16-10 | 3513
| 16-10 | 3514
| 16-10 | 3515
| 16-10 | 3516
| 16-10 | 3517
| 16-10 | 3518
| 16-10 | 3519
| 16-10 | 3520
| 17-1 | 3521
| 17-1 | 3522
| 17-1 | 3523
| 17-1 | 3524
| 17-1 | 3525
| 17-1 | 3526
| 17-1 | 3527
| 17-1 | 3528
| 17-1 | 3529
| 17-1 | 3530
| 17-1 | 3531
| 17-1 | 3532
| 17-1 | 3533
| 17-1 | 3534
| 17-1 | 3535
| 17-1 | 3536
| 17-2 | 3537
| 17-2 | 3538
| 17-2 | 3539
| 17-2 | 3540
| 17-2 | 3541
| 17-2 | 3542
| 17-2 | 3543
| 17-2 | 3544
| 17-2 | 3545
| 17-2 | 3546
| 17-2 | 3547
| 17-2 | 3548
| 17-2 | 3549
| 17-2 | 3550
| 17-2 | 3551
| 17-2 | 3552
| 17-3 | 3553
| 17-3 | 3554
| 17-3 | 3555
| 17-3 | 3556
| 17-3 | 3557
| 17-3 | 3558
| 17-3 | 3559
| 17-3 | 3560
| 17-3 | 3561
| 17-3 | 3562
| 17-3 | 3563
| 17-3 | 3564
| 17-3 | 3565
| 17-3 | 3566
| 17-3 | 3567
| 17-3 | 3568
| 17-4 | 3569
| 17-4 | 3570
| 17-4 | 3571
| 17-4 | 3572
| 17-4 | 3573
| 17-4 | 3574
| 17-4 | 3575
| 17-4 | 3576
| 17-4 | 3577
| 17-4 | 3578
| 17-4 | 3579
| 17-4 | 3580
| 17-4 | 3581
| 17-4 | 3582
| 17-4 | 3583
| 17-4 | 3584
| 17-5 | 3585
| 17-5 | 3586
| 17-5 | 3587
| 17-5 | 3588
| 17-5 | 3589
| 17-5 | 3590
| 17-5 | 3591
| 17-5 | 3592
| 17-5 | 3593
| 17-5 | 3594
| 17-5 | 3595
| 17-5 | 3596
| 17-5 | 3597
| 17-5 | 3598
| 17-5 | 3599
| 17-5 | 3600
| 17-6 | 3601
| 17-6 | 3602
| 17-6 | 3603
| 17-6 | 3604
| 17-6 | 3605
| 17-6 | 3606
| 17-6 | 3607
| 17-6 | 3608
| 17-6 | 3609
| 17-6 | 3610
| 17-6 | 3611
| 17-6 | 3612
| 17-6 | 3613
| 17-6 | 3614
| 17-6 | 3615
| 17-6 | 3616
| 17-7 | 3617
| 17-7 | 3618
| 17-7 | 3619
| 17-7 | 3620
| 17-7 | 3621
| 17-7 | 3622
| 17-7 | 3623
| 17-7 | 3624
| 17-7 | 3625
| 17-7 | 3626
| 17-7 | 3627
| 17-7 | 3628
| 17-7 | 3629
| 17-7 | 3630
| 17-7 | 3631
| 17-7 | 3632
| 17-8 | 3633
| 17-8 | 3634
| 17-8 | 3635
| 17-8 | 3636
| 17-8 | 3637
| 17-8 | 3638
| 17-8 | 3639
| 17-8 | 3640
| 17-8 | 3641
| 17-8 | 3642
| 17-8 | 3643
| 17-8 | 3644
| 17-8 | 3645
| 17-8 | 3646
| 17-8 | 3647
| 17-8 | 3648
| 17-9 | 3649
| 17-9 | 3650
| 17-9 | 3651
| 17-9 | 3652
| 17-9 | 3653
| 17-9 | 3654
| 17-9 | 3655
| 17-9 | 3656
| 17-9 | 3657
| 17-9 | 3658
| 17-9 | 3659
| 17-9 | 3660
| 17-9 | 3661
| 17-9 | 3662
| 17-9 | 3663
| 17-9 | 3664
| 17-10 | 3665
| 17-10 | 3666
| 17-10 | 3667
| 17-10 | 3668
| 17-10 | 3669
| 17-10 | 3670
| 17-10 | 3671
| 17-10 | 3672
| 17-10 | 3673
| 17-10 | 3674
| 17-10 | 3675
| 17-10 | 3676
| 17-10 | 3677
| 17-10 | 3678
| 17-10 | 3679
| 17-10 | 3680
| 18-1 | 3681
| 18-1 | 3682
| 18-1 | 3683
| 18-1 | 3684
| 18-1 | 3685
| 18-1 | 3686
| 18-1 | 3687
| 18-1 | 3688
| 18-1 | 3689
| 18-1 | 3690
| 18-1 | 3691
| 18-1 | 3692
| 18-1 | 3693
| 18-1 | 3694
| 18-1 | 3695
| 18-1 | 3696
| 18-2 | 3697
| 18-2 | 3698
| 18-2 | 3699
| 18-2 | 3700
| 18-2 | 3701
| 18-2 | 3702
| 18-2 | 3703
| 18-2 | 3704
| 18-2 | 3705
| 18-2 | 3706
| 18-2 | 3707
| 18-2 | 3708
| 18-2 | 3709
| 18-2 | 3710
| 18-2 | 3711
| 18-2 | 3712
| 18-3 | 3713
| 18-3 | 3714
| 18-3 | 3715
| 18-3 | 3716
| 18-3 | 3717
| 18-3 | 3718
| 18-3 | 3719
| 18-3 | 3720
| 18-3 | 3721
| 18-3 | 3722
| 18-3 | 3723
| 18-3 | 3724
| 18-3 | 3725
| 18-3 | 3726
| 18-3 | 3727
| 18-3 | 3728
| 18-4 | 3729
| 18-4 | 3730
| 18-4 | 3731
| 18-4 | 3732
| 18-4 | 3733
| 18-4 | 3734
| 18-4 | 3735
| 18-4 | 3736
| 18-4 | 3737
| 18-4 | 3738
| 18-4 | 3739
| 18-4 | 3740
| 18-4 | 3741
| 18-4 | 3742
| 18-4 | 3743
| 18-4 | 3744
| 18-5 | 3745
| 18-5 | 3746
| 18-5 | 3747
| 18-5 | 3748
| 18-5 | 3749
| 18-5 | 3750
| 18-5 | 3751
| 18-5 | 3752
| 18-5 | 3753
| 18-5 | 3754
| 18-5 | 3755
| 18-5 | 3756
| 18-5 | 3757
| 18-5 | 3758
| 18-5 | 3759
| 18-5 | 3760
| 18-6 | 3761
| 18-6 | 3762
| 18-6 | 3763
| 18-6 | 3764
| 18-6 | 3765
| 18-6 | 3766
| 18-6 | 3767
| 18-6 | 3768
| 18-6 | 3769
| 18-6 | 3770
| 18-6 | 3771
| 18-6 | 3772
| 18-6 | 3773
| 18-6 | 3774
| 18-6 | 3775
| 18-6 | 3776
| 18-7 | 3777
| 18-7 | 3778
| 18-7 | 3779
| 18-7 | 3780
| 18-7 | 3781
| 18-7 | 3782
| 18-7 | 3783
| 18-7 | 3784
| 18-7 | 3785
| 18-7 | 3786
| 18-7 | 3787
| 18-7 | 3788
| 18-7 | 3789
| 18-7 | 3790
| 18-7 | 3791
| 18-7 | 3792
| 18-8 | 3793
| 18-8 | 3794
| 18-8 | 3795
| 18-8 | 3796
| 18-8 | 3797
| 18-8 | 3798
| 18-8 | 3799
| 18-8 | 3800
| 18-8 | 3801
| 18-8 | 3802
| 18-8 | 3803
| 18-8 | 3804
| 18-8 | 3805
| 18-8 | 3806
| 18-8 | 3807
| 18-8 | 3808
| 18-9 | 3809
| 18-9 | 3810
| 18-9 | 3811
| 18-9 | 3812
| 18-9 | 3813
| 18-9 | 3814
| 18-9 | 3815
| 18-9 | 3816
| 18-9 | 3817
| 18-9 | 3818
| 18-9 | 3819
| 18-9 | 3820
| 18-9 | 3821
| 18-9 | 3822
| 18-9 | 3823
| 18-9 | 3824
| 18-10 | 3825
| 18-10 | 3826
| 18-10 | 3827
| 18-10 | 3828
| 18-10 | 3829
| 18-10 | 3830
| 18-10 | 3831
| 18-10 | 3832
| 18-10 | 3833
| 18-10 | 3834
| 18-10 | 3835
| 18-10 | 3836
| 18-10 | 3837
| 18-10 | 3838
| 18-10 | 3839
| 18-10 | 3840
| 19-1 | 3841
| 19-1 | 3842
| 19-1 | 3843
| 19-1 | 3844
| 19-1 | 3845
| 19-1 | 3846
| 19-1 | 3847
| 19-1 | 3848
| 19-1 | 3849
| 19-1 | 3850
| 19-1 | 3851
| 19-1 | 3852
| 19-1 | 3853
| 19-1 | 3854
| 19-1 | 3855
| 19-1 | 3856
| 19-2 | 3857
| 19-2 | 3858
| 19-2 | 3859
| 19-2 | 3860
| 19-2 | 3861
| 19-2 | 3862
| 19-2 | 3863
| 19-2 | 3864
| 19-2 | 3865
| 19-2 | 3866
| 19-2 | 3867
| 19-2 | 3868
| 19-2 | 3869
| 19-2 | 3870
| 19-2 | 3871
| 19-2 | 3872
| 19-3 | 3873
| 19-3 | 3874
| 19-3 | 3875
| 19-3 | 3876
| 19-3 | 3877
| 19-3 | 3878
| 19-3 | 3879
| 19-3 | 3880
| 19-3 | 3881
| 19-3 | 3882
| 19-3 | 3883
| 19-3 | 3884
| 19-3 | 3885
| 19-3 | 3886
| 19-3 | 3887
| 19-3 | 3888
| 19-4 | 3889
| 19-4 | 3890
| 19-4 | 3891
| 19-4 | 3892
| 19-4 | 3893
| 19-4 | 3894
| 19-4 | 3895
| 19-4 | 3896
| 19-4 | 3897
| 19-4 | 3898
| 19-4 | 3899
| 19-4 | 3900
| 19-4 | 3901
| 19-4 | 3902
| 19-4 | 3903
| 19-4 | 3904
| 19-5 | 3905
| 19-5 | 3906
| 19-5 | 3907
| 19-5 | 3908
| 19-5 | 3909
| 19-5 | 3910
| 19-5 | 3911
| 19-5 | 3912
| 19-5 | 3913
| 19-5 | 3914
| 19-5 | 3915
| 19-5 | 3916
| 19-5 | 3917
| 19-5 | 3918
| 19-5 | 3919
| 19-5 | 3920
| 19-6 | 3921
| 19-6 | 3922
| 19-6 | 3923
| 19-6 | 3924
| 19-6 | 3925
| 19-6 | 3926
| 19-6 | 3927
| 19-6 | 3928
| 19-6 | 3929
| 19-6 | 3930
| 19-6 | 3931
| 19-6 | 3932
| 19-6 | 3933
| 19-6 | 3934
| 19-6 | 3935
| 19-6 | 3936
| 19-7 | 3937
| 19-7 | 3938
| 19-7 | 3939
| 19-7 | 3940
| 19-7 | 3941
| 19-7 | 3942
| 19-7 | 3943
| 19-7 | 3944
| 19-7 | 3945
| 19-7 | 3946
| 19-7 | 3947
| 19-7 | 3948
| 19-7 | 3949
| 19-7 | 3950
| 19-7 | 3951
| 19-7 | 3952
| 19-8 | 3953
| 19-8 | 3954
| 19-8 | 3955
| 19-8 | 3956
| 19-8 | 3957
| 19-8 | 3958
| 19-8 | 3959
| 19-8 | 3960
| 19-8 | 3961
| 19-8 | 3962
| 19-8 | 3963
| 19-8 | 3964
| 19-8 | 3965
| 19-8 | 3966
| 19-8 | 3967
| 19-8 | 3968
| 19-9 | 3969
| 19-9 | 3970
| 19-9 | 3971
| 19-9 | 3972
| 19-9 | 3973
| 19-9 | 3974
| 19-9 | 3975
| 19-9 | 3976
| 19-9 | 3977
| 19-9 | 3978
| 19-9 | 3979
| 19-9 | 3980
| 19-9 | 3981
| 19-9 | 3982
| 19-9 | 3983
| 19-9 | 3984
| 19-10 | 3985
| 19-10 | 3986
| 19-10 | 3987
| 19-10 | 3988
| 19-10 | 3989
| 19-10 | 3990
| 19-10 | 3991
| 19-10 | 3992
| 19-10 | 3993
| 19-10 | 3994
| 19-10 | 3995
| 19-10 | 3996
| 19-10 | 3997
| 19-10 | 3998
| 19-10 | 3999
| 19-10 | 4000
標號全選
名稱全選
分類全選

## HMI_IO列表
0 | 1 | 2 | 3 | 4 | 5 | 6 | 7 |  | 0 | 1 | 2 | 3 | 4 | 5 | 6 | 7
電控箱 控制 電源開啟 | 中繼箱 電源開啟 |  |  | 升降伺服 動力電源開啟 | 傳動伺服 動力電源開啟 |  |  |  | 強制關機控制訊號 | 中繼箱電源 |  |  | 升降伺服電力電源 | 傳動伺服電力電源
展紗鋼輪 模溫機 電源開啟 | #1熱壓鋼輪 模溫機 電源開啟 | #2熱壓鋼輪 模溫機 電源開啟 | #3熱壓鋼輪 模溫機 電源開啟 | #4熱壓鋼輪 模溫機 電源開啟 | #5熱壓鋼輪 模溫機 電源開啟 | #6熱壓鋼輪 模溫機 電源開啟 | #7熱壓鋼輪 模溫機 電源開啟 |  | 展紗鋼輪 模溫機電源 | #1熱壓鋼輪 模溫機電源 | #2熱壓鋼輪 模溫機電源 | #3熱壓鋼輪 模溫機電源 | #4熱壓鋼輪 模溫機電源 | #5熱壓鋼輪 模溫機電源 | #6熱壓鋼輪 模溫機電源 | #7熱壓鋼輪 模溫機電源
覆膜輪 模溫機 電源開啟 |  | 非傳動伺服驅動器 DC電源開啟 | 傳動伺服驅動器 DC電源開啟 |  | 安全繼電器 狀態 | 左電控箱 門檢 | 右電控箱 門檢 |  | 覆膜輪 模溫機電源 | #1冰輪 電磁閥開啟 | 非傳動伺服驅動器DC電源 | 傳動伺服驅動器DC電源 | #1冷卻板 電磁閥開啟 | #2冷卻板 電磁閥開啟 | #2冰輪 電磁閥開啟 | #3冷卻板 電磁閥開啟[預留]
#1冰輪 冰水機 電源開啟 | #1冷卻板 冰水機 電源開啟 | #2冷卻板 冰水機 電源開啟 | #2冰輪 冰水機 電源開啟 | #3冷卻板 冰水機 電源開啟 |  |  |  |  | #1冰輪 冰水機電源 | #1冷卻板 冰水機電源 | #2冷卻板 冰水機電源 | #2冰輪 冰水機電源 | #3冷卻板 冰水機電源
#1冷卻板冰水機 電動球閥-開檢知 | #1冷卻板冰水機 電動球閥-關檢知 | [6 empty] | 010.4
升降負極限[軟體使用]
#1織物放卷EMO信號 | #2織物放卷EMO信號 | #1上膠膜放卷EMO信號 | #1下膠膜放卷EMO信號 | 碳紗牽引輪EMO信號 | 2F前段伺服驅動器 DC電源 | 展紗區EMO信號 | 2F前段伺服動力電源 |  | 震動鋼輪 電源 | 2F前段伺服驅動 電源 | 前段 產品警鈴 | 2F前段伺服驅動器DC電源 | #1震動鋼輪 IN0[FWD] | #1震動鋼輪 IN2[M0] | #1震動鋼輪 IN7[ALM-RST] | #2震動鋼輪 IN0[FWD]
#1鋼輪傳動側EMO信號 | #1鋼輪操作側EMO信號 | 震動鋼輪 電源 | #4展紗鋼輪升降伺服 上極限 | #4展紗鋼輪升降伺服 原點 | #4展紗鋼輪升降伺服 下極限 | 2F前段 左電控箱 門檢 | 2F前段 右電控箱 門檢 |  | #2震動鋼輪 IN2[M0] | #2震動鋼輪 IN7[ALM-RST] | #3震動鋼輪 IN0[FWD] | #3震動鋼輪 IN2[M0] | #3震動鋼輪 IN7[ALM-RST]
#1震動鋼輪 ALM(異常) 信號 | #1震動鋼輪 MOVE(運轉) 信號 | #2震動鋼輪 ALM(異常) 信號 | #2震動鋼輪 MOVE(運轉) 信號 | #3震動鋼輪 ALM(異常) 信號 | #3震動鋼輪 MOVE(運轉) 信號 | #4震動鋼輪 ALM(異常) 信號 | #4震動鋼輪 MOVE(運轉) 信號 |  | #1織物放卷 EPC(糾邊)停機訊號 | #2織物放卷 EPC(糾邊)停機訊號 | #1上膠膜放卷 EPC(糾邊)停機訊號 | #1下膠膜放卷 EPC(糾邊)停機訊號 | #1上膠膜放卷 張力切換 狀態指示燈 | #1上膠膜放卷 順轉/逆轉 指示燈 | #1下膠膜放卷 張力切換 狀態指示燈 | #1下膠膜放卷 順轉/逆轉 指示燈
#1下PE收卷LOCK檢知[預留] | #1下膠膜放卷LOCK檢知 | 碳紗牽引輪 上極限 |  | #1展紗鋼輪升降伺服 上極限 | #1展紗鋼輪升降伺服 原點 | #1展紗鋼輪升降伺服 下極限 | #2展紗鋼輪升降伺服 上極限 |  | #1上織物煞車電源 指示燈 | #1上織物煞車電源(柱子) 指示燈 | #2上織物煞車電源 指示燈 | #2上織物煞車電源(柱子) 指示燈 | #1上PE膜收卷 運轉指示燈 | #1下PE膜收卷 運轉指示燈 | #1上膠膜放卷 運轉指示燈[預留] | #1下膠膜放卷 運轉指示燈[預留]
#2展紗鋼輪升降伺服 原點 | #2展紗鋼輪升降伺服 下極限 | #3展紗鋼輪升降伺服 上極限 | #3展紗鋼輪升降伺服 原點 | #3展紗鋼輪升降伺服 下極限 | #1熱壓輪 傳動側/操作側 上極限 | #1熱壓輪傳動 原點 |  |  | 碳紗牽引輪 升降 運轉指示燈 | #1熱壓鋼輪 升降 運轉指示燈 | #1震動鋼輪 運轉指示燈 | #2震動鋼輪 運轉指示燈 | #3震動鋼輪 運轉指示燈 | #1展紗鋼輪 上升 運轉指示燈 | #1展紗鋼輪 下降 運轉指示燈 | #2展紗鋼輪 上升 運轉指示燈
#1織物放卷 EPC(糾邊)異常訊號 | #2織物放卷 EPC(糾邊)異常訊號 | #1上膠膜放卷 EPC(糾邊)異常訊號 | #1下膠膜放卷 EPC(糾邊)異常訊號 | #1上織物煞車電源 | #2上織物煞車電源 | #5震動鋼輪 ALM(異常) 信號 | #5震動鋼輪 MOVE(運轉) 信號 |  | #2展紗鋼輪 下降 運轉指示燈 | #3展紗鋼輪 上升 運轉指示燈 | #3展紗鋼輪 下降 運轉指示燈 | #1上膠膜放卷 張力切換 狀態指示燈(一樓) | #1上織物煞車電源 | #2上織物煞車電源
#1上織物煞車電源 | #1上織物煞車電源(柱子) | #2上織物煞車電源 | #2上織物煞車電源(柱子) | #1上PE膜收卷 啟動 | #1下PE膜收卷 啟動 | #1上膠膜放卷 啟動[預留] | #1下膠膜放卷 啟動[預留] |  | #4震動鋼輪 IN0[FWD] | #4震動鋼輪 IN2[M0] | #4震動鋼輪 IN7[ALM-RST] | #5震動鋼輪 IN0[FWD] | #5震動鋼輪 IN2[M0] | #5震動鋼輪 IN7[ALM-RST] | #4震動鋼輪 運轉指示燈 | #5震動鋼輪 運轉指示燈
#1上膠膜放卷張力 手動(一樓) | #1上膠膜放卷 順轉 | #1上膠膜放卷張力 手動 | #1上膠膜放卷 逆轉 | #5震動鋼輪 開/關 | #1下膠膜放卷 順轉 | #1下膠膜放卷張力 手動 | #1下膠膜放卷 逆轉 |  | #4展紗鋼輪 上升 運轉指示燈 | #4展紗鋼輪 下降 運轉指示燈
碳紗牽引輪 上升 | #1熱壓鋼輪 上升 | 碳紗牽引輪 下降 | #1熱壓鋼輪 下降 | #1震動鋼輪 開/關 | #2震動鋼輪 開/關 | #3震動鋼輪 開/關 | #4震動鋼輪 開/關
#1展紗鋼輪 上升 | #1展紗鋼輪 下降 | #2展紗鋼輪 上升 | #2展紗鋼輪 下降 | #3展紗鋼輪 上升 | #3展紗鋼輪 下降 | #4展紗鋼輪 上升 | #4展紗鋼輪 下降
#2熱壓輪 傳動側 EMO信號 | #2熱壓輪 操作側 EMO信號 | #3熱壓輪 傳動側 EMO信號 | #3熱壓輪 操作側 EMO信號 | #4熱壓輪 傳動側 EMO信號 | #4熱壓輪 操作側 EMO信號 | #5熱壓輪 傳動側 EMO信號 | #5熱壓輪 操作側 EMO信號 |  | #1熱板 溫控器 電源 | #2熱板 溫控器 電源 | #1熱板 SCR 電源 | #2熱板 SCR 電源 | #6鋼輪 靜電棒電源 |  | #1下離型紙收卷 EPC(糾邊)停機訊號
#6熱壓輪 傳動側 EMO信號 | #6熱壓輪 操作側 EMO信號 | #1下離型紙收卷 EMO信號 |  | #1熱板 溫控器電源 開啟 | #2熱板 溫控器電源 開啟 | #1熱板 SCR電源 開啟 | #2熱板 SCR電源 開啟 |  | #2熱壓鋼輪 升降 運轉指示燈 | #3熱壓鋼輪 升降 運轉指示燈 | #4熱壓鋼輪 升降 運轉指示燈 | #5熱壓鋼輪 升降 運轉指示燈 | #6熱壓鋼輪 升降 運轉指示燈 | #1下離型紙收卷 寸動 運轉指示燈 | #1下離型紙收卷 啟動 運轉指示燈
#6鋼輪 靜電棒電源開啟 | #6鋼輪 靜電棒異常訊號 |  |  | #1-1熱板 溫控器 異常信號 | #1-1熱板 SCR 異常信號 | #1-2熱板 溫控器 異常信號 | #1-2熱板 SCR 異常信號 |  | #2熱板升降 上升 | #2熱板升降 下降 | #2上鍊條張力調整1 ON[預留] | #1上膠膜蘭紗伸出 | #2上鍊條張力調整2 ON[預留] | #1上膠膜蘭紗縮回 | #2下鍊條張力調整1 ON[預留] | #2上膠膜蘭紗伸出
#1-3熱板 溫控器 異常信號 | #1-3熱板 SCR 異常信號 | #1-4熱板 溫控器 異常信號 | #1-4熱板 SCR 異常信號 | #1-5熱板 溫控器 異常信號 | #1-5熱板 SCR 異常信號 | #1-6熱板 溫控器 異常信號 | #1-6熱板 SCR 異常信號 |  | #2下鍊條張力調整2 ON[預留] | #2上膠膜蘭紗縮回 | #3上鍊條張力調整1 ON[預留] |  | #3上鍊條張力調整2 ON[預留] |  | #3下鍊條張力調整1 ON[預留]
#2-1熱板 溫控器 異常信號 | #2-1熱板 SCR 異常信號 | #2-2熱板 溫控器 異常信號 | #2-2熱板 SCR 異常信號 | #2-3熱板 溫控器 異常信號 | #2-3熱板 SCR 異常信號 | #2-4熱板 溫控器 異常信號 | #2-4熱板 SCR 異常信號 |  | #3下鍊條張力調整2 ON[預留] |  | #4上鍊條張力調整1 ON[預留] |  | #4上鍊條張力調整2 ON[預留] |  | #4下鍊條張力調整1 ON[預留]
#2熱壓輪 傳動側/操作側 上極限 | #2熱壓上輪驅動 原點 | #2熱壓下輪驅動 原點 | #3熱壓輪 傳動側/操作側 上極限 | #3熱壓上輪驅動 原點 | #3熱壓下輪驅動 原點 | #4熱壓輪 傳動側/操作側 上極限 | #4熱壓上輪驅動 原點 |  | #4下鍊條張力調整2 ON[預留]
#4熱壓下輪驅動 原點 | #5熱壓輪 傳動側/操作側 上極限 | #5熱壓輪驅動 原點 | #6熱壓輪 傳動側/操作側 上極限 | #6熱壓輪驅動 原點
#1下離型紙收卷 EPC(糾邊)異常訊號 | #1下離型紙收卷LOCK檢知 | #2熱板升降 在席檢 傳動側 | #2熱板升降 在席檢 操作側 | #2熱板升降 傳動側 上限 | #2熱板升降 傳動側 下限 | #2熱板升降 操作側 上限 | #2熱板升降 操作側 下限
#2熱壓鋼輪 上升 | #3熱壓鋼輪 上升 | #2熱壓鋼輪 下降 | #3熱壓鋼輪 下降 | #4熱壓鋼輪 上升 | #5熱壓鋼輪 上升 | #4熱壓鋼輪 下降 | #5熱壓鋼輪 下降
#6熱壓鋼輪 上升 |  | #6熱壓鋼輪 下降 |  | #1下離型紙收卷 寸動 | #1下離型紙收卷 啟動
#7熱壓輪 傳動側 EMO信號 | #7熱壓輪 操作側 EMO信號 | 膠輪牽引輪 傳動側 EMO信號 | 膠輪牽引輪 操作側 EMO信號 | 耳料裁切 傳動側 EMO信號 | 耳料裁切 操作側 EMO信號 | 成品裁切 傳動側 EMO信號 | 成品裁切 操作側 EMO信號 |  | 耳料收捲 INV電源 | 膠輪上方 靜電棒電源 | 膠輪下方 靜電棒電源 | PE覆膜輪 靜電棒電源 | 耳料切邊 靜電棒電源
成品收卷1 EMO信號[預留] | 成品收卷2 EMO信號 | #2下膠膜放卷 EMO信號 | PE膜覆膜輪 EMO信號 |  | #2下膠膜放卷 EPC(糾邊)異常訊號 | 耳料收捲 變頻器 電源開啟 | 耳料收捲 變頻器 異常 |  | #2下膠膜放卷 EPC(糾邊)停機訊號 | 耳料收捲 INV運轉 | 耳料收捲 INV 異常重置 |  |  |  | #7熱壓鋼輪 升降 運轉指示燈 | 膠輪牽引輪 升降 運轉指示燈
#7熱壓輪 傳動側/操作側 前極限 | #7熱壓輪驅動 原點 | 膠輪牽引輪 前極限 | 成品翻轉 原點 | 成品翻轉 工位2 | PE膜覆膜輪 前極限 | #2下PE膜收卷LOCK檢知[預留] | #2下膠膜放卷LOCK檢知 |  | PE膜覆膜輪 升降 運轉指示燈 | 切刀牽引輪 升降 運轉指示燈 | #2下PE膜收卷 運轉指示燈 | #2下膠膜放卷 運轉指示燈[預留] | #2下膠膜放卷 張力切換 狀態指示燈 | #2下膠膜放卷 順轉/逆轉 指示燈 | 耳料裁切 狀態指示燈 | 耳料收卷 運轉指示燈
PE膜覆膜輪氣缸 傳動側 上限[預留] | PE膜覆膜輪氣缸 傳動側 下限[預留] | PE膜覆膜輪氣缸 操作側 上限[預留] | PE膜覆膜輪氣缸 操作側 下限[預留] | 切刀牽引輪氣缸 傳動側 上限 | 切刀牽引輪氣缸 傳動側 下限 | 切刀牽引輪氣缸 操作側 上限 | 切刀牽引輪氣缸 操作側 下限 |  | 計米器歸零 指示燈 | 自動裁切啟動 運轉指示燈 | 成品工位切換 運轉指示燈 | #1成品收卷連續 運轉指示燈 | #2成品收卷連續 運轉指示燈 | #1成品快速收卷 運轉指示燈 | #2成品快速收卷 運轉指示燈 | 成品工位切換 運轉指示燈
成品裁切刀 上位檢知 | 成品裁切刀 下位檢知 | 成品裁切刀 前限檢知 | 成品裁切刀 原點檢知 | 成品壓合 傳動側 上位檢知 | 成品壓合 傳動側 下位檢知 | 成品壓合 操作側 上位檢知 | 成品壓合 操作側 下位檢知 |  | #1成品收卷連續 運轉指示燈 | #2成品收卷連續 運轉指示燈 | #1成品快速收卷 運轉指示燈 | #2成品快速收卷 運轉指示燈 | PE膜覆膜輪 上升 電磁閥[預留] | PE膜覆膜輪 下降 電磁閥[預留] | 耳料裁切 上升 電磁閥 | 耳料裁切 下降 電磁閥
膠輪上方 靜電棒電源開啟 | 膠輪上方 靜電棒異常訊號 | 膠輪下方 靜電棒電源開啟 | 膠輪下方 靜電棒異常訊號 | PE覆膜輪 靜電棒電源開啟 | PE覆膜輪 靜電棒異常訊號 | 耳料切邊 靜電棒電源開啟 | 耳料切邊 靜電棒異常訊號 |  | 切刀牽引輪 上升 電磁閥 | 切刀牽引輪 下降 電磁閥 | 成品裁切刀 上升 電磁閥 | 成品裁切刀 下降 電磁閥 | 成品裁切刀 前進 電磁閥 | 成品裁切刀 原點 電磁閥 | 成品壓合 上升 電磁閥 | 成品壓合 下降 電磁閥
#7熱壓鋼輪 上升 | 膠輪牽引輪 上升 | #7熱壓鋼輪 下降 | 膠輪牽引輪 下降 | PE膜覆膜輪 上升 | 切刀牽引輪 升/降 | PE膜覆膜輪 下降
#2下PE膜收卷 啟動 |  | #2下膠膜放卷 啟動[預留] | 膜厚補償 過高信號[預留] | 膜厚補償 過低信號[預留] | #2下膠膜放卷 順轉 | #2下膠膜放卷 張力切換 手動 | #2下膠膜放卷 逆轉
耳料裁切 上/下 | 耳料收卷開關 | 計米器 當前米數歸零 |  | 自動裁切啟動 | 成品工位 切換 | #1成品收卷 連續 | #2成品收卷 連續
#1成品收卷 快速收卷 | #2成品收卷 快速收卷 | 成品工位 切換 | #1成品收卷 連續 | #2成品收卷 連續 | #1成品收卷 快速收卷 | #2成品收卷 快速收卷
#1上離型紙收卷 EMO信號 | #2上膠膜放卷 EMO信號 | #2上離型紙收卷 EMO信號 |  | 2F後段伺服驅動器 DC電源 | 2F後段伺服動力電源 |  |  |  | 2F後段 伺服驅動 電源 | 中段 產品警鈴 | 後段 產品警鈴 | 2F後段伺服驅動器DC電源
| #2上膠膜放卷 順轉 | #2上膠膜放卷 張力切換 手動 | #2上膠膜放卷 逆轉 | #2上膠膜放卷 張力切換 手動(一樓)
#2上膠膜放卷 啟動[預留] |  | #1上離型紙收卷 寸動 | #1上離型紙收卷 啟動 | #2上離型紙收卷 寸動 | #2上離型紙收卷 啟動 |  | #2上PE膜收卷 啟動 |  | #2上膠膜放卷 EPC(糾邊)停機訊號 | #1上離型紙收卷 EPC(糾邊)停機訊號 | #2上離型紙收卷 EPC(糾邊)停機訊號 | 計米器 計長歸零 | 計米器 累計歸零 |  | #2上膠膜放卷 張力切換 狀態指示燈 | #2上膠膜放卷 順轉/逆轉 指示燈
#2上膠膜放卷 EPC(糾邊)異常訊號 | #1上離型紙收卷 EPC(糾邊)異常訊號 | #2上離型紙收卷 EPC(糾邊)異常訊號 |  |  | 2F後段 左電控箱 門檢 | 2F後段 右電控箱 門檢 |  |  | #2上膠膜放卷 運轉指示燈[預留] | #1上離型紙收卷 寸動 運轉指示燈 | #1上離型紙收卷 啟動 運轉指示燈 | #2上離型紙收卷 寸動 運轉指示燈 | #2上離型紙收卷 啟動 運轉指示燈 | #2上膠膜放卷 張力切換 狀態指示燈(一樓) | #2上PE膜收卷 啟動 運轉指示燈
主控台 EMO | 手搖輪啟用按鈕 | 碳紗牽引輪 上升 | 全輪上升 | 碳紗牽引輪 下升 |  | BZ OFF | ALM RST |  | 主控台 蜂鳴器-異常警報 | 主控台 蜂鳴器-設備警報 |  |  | 主控台 桿燈-紅色 | 主控台 桿燈-黃色 | 主控台 桿燈-綠色
連動啟動 | 連動停止 |  |  | 成品收卷1 | 成品收卷2 | #1上PE膜收卷 | #1下PE膜收卷 |  | 碳紗牽引輪 上升/下降 運轉指示燈 | 全輪上升 指示燈 |  |  | BZ OFF 指示燈 | ALM RST 指示燈 | 連動啟動 指示燈 | 連動停止 指示燈
#1上離型紙收卷 | #1下離型紙收卷 | #2上PE膜收卷 | #2下PE膜收卷 | #2上離型紙收卷 | #1上膠膜放卷 | #1下膠膜放卷 | #2上膠膜放卷 |  | 成品收卷1 運轉指示燈 | 成品收卷2 運轉指示燈 |  |  | #1上PE膜收卷 運轉指示燈 | #1下PE膜收卷 運轉指示燈 | #1上離型紙收卷 運轉指示燈 | #1下離型紙收卷 運轉指示燈
#2下膠膜放卷 | 拖布放卷[預留] |  |  | #1熱壓鋼輪 上升 | #2熱壓鋼輪 上升 | #1熱壓鋼輪 下降 | #2熱壓鋼輪 下降 |  | #2上PE膜收卷 運轉指示燈 | #2下PE膜收卷 運轉指示燈 | #2上離型紙收卷 運轉指示燈 | #1上膠膜放卷 運轉指示燈 | #1下膠膜放卷 運轉指示燈 | #2上膠膜放卷 運轉指示燈 | #2下膠膜放卷 運轉指示燈 | 拖布放卷 運轉指示燈[預留]
#3熱壓鋼輪 上升 | #4熱壓鋼輪 上升 | #3熱壓鋼輪 下降 | #4熱壓鋼輪 下降 | #5熱壓鋼輪 上升 | #6熱壓鋼輪 上升 | #5熱壓鋼輪 下降 | #6熱壓鋼輪 下降 |  |  | 手搖輪啟用燈 |  |  | #1熱壓鋼輪 上升/下降 運轉指示燈 | #2熱壓鋼輪 上升/下降 運轉指示燈 | #3熱壓鋼輪 上升/下降 運轉指示燈 | #4熱壓鋼輪 上升/下降 運轉指示燈
#7熱壓鋼輪 上升 | 膠輪牽引輪 上升 | #7熱壓鋼輪下降 | 膠輪牽引輪下降 | PE膜覆膜輪 上升 |  | PE膜覆膜輪下降 |  |  | #5熱壓鋼輪 上升/下降 運轉指示燈 | #6熱壓鋼輪 上升/下降 運轉指示燈 | #7熱壓鋼輪 上升/下降 運轉指示燈 | 膠輪牽引輪 上升/下降 運轉指示燈 | PE膜覆膜輪 上升/下降 運轉指示燈
選
選
選
選
選
選
選
選
選
選
選
選
選
選
選
選

## 批次IO_CAD
[16 empty] | 000 | 000 | 000 | 000 | 000 | 000 | 000 | 000 | 001 | 001 | 001 | 001 | 001 | 001 | 001 | 001 | 電控箱 控制 電源開啟 | 中繼箱 電源開啟 |  |  | 升降伺服 動力電源開啟 | 傳動伺服 動力電源開啟 |  |  | 展紗鋼輪 模溫機 電源開啟 | #1熱壓鋼輪 模溫機 電源開啟 | #2熱壓鋼輪 模溫機 電源開啟 | #3熱壓鋼輪 模溫機 電源開啟 | #4熱壓鋼輪 模溫機 電源開啟 | #5熱壓鋼輪 模溫機 電源開啟 | #6熱壓鋼輪 模溫機 電源開啟 | #7熱壓鋼輪 模溫機 電源開啟 | MC-C1D6 | MC-C5G7 |  |  | MC-C6I7 | MC-C7E7 |  |  | MC-C5B3 | MC-C5C3 | MC-C5D3 | MC-C5E3 | MC-C5F3 | MC-C5G3 | MC-C5H3 | MC-C5I3
[15 empty] | Y | 6 | 6 | 6 | 6 | 6 | 6 | 6 | 6 | 6 | 6 | 6 | 6 | 6 | 6 | 6 | 6 | 7 | 7 | 7 | 7 | 7 | 7 | 7 | 7 | 7 | 7 | 7 | 7 | 7 | 7 | 7 | 7 | 8 | 8 | 8 | 8 | 8 | 8 | 8 | 8 | 8 | 8 | 8 | 8 | 8 | 8 | 8 | 8
[15 empty] | X | 5 | 6 | 7 | 8 | 9 | 10 | 11 | 12 | 13 | 14 | 15 | 16 | 17 | 18 | 19 | 20 | 5 | 6 | 7 | 8 | 9 | 10 | 11 | 12 | 13 | 14 | 15 | 16 | 17 | 18 | 19 | 20 | 5 | 6 | 7 | 8 | 9 | 10 | 11 | 12 | 13 | 14 | 15 | 16 | 17 | 18 | 19 | 20
間格： | 51 | 淺藍:自行輸入或清單 ; 橙色:公式 | (command "_attedit" "Y" "*" "*" "*") |  | Q04 | 10 | 全部選取 | 單排選取 |  |  |  |  | 2DPC11I1 | 2DNC11I1 | E | $F$5 | $F$6 | $F$7 | $F$8 | $F$9 | $F$10 | $F$11 | $F$12 | $F$13 | $F$14 | $F$15 | $F$16 | $F$17 | $F$18 | $F$19 | $F$20 | $G$5 | $G$6 | $G$7 | $G$8 | $G$9 | $G$10 | $G$11 | $G$12 | $G$13 | $G$14 | $G$15 | $G$16 | $G$17 | $G$18 | $G$19 | $G$20 | $H$5 | $H$6 | $H$7 | $H$8 | $H$9 | $H$10 | $H$11 | $H$12 | $H$13 | $H$14 | $H$15 | $H$16 | $H$17 | $H$18 | $H$19 | $H$20
|  | 值 | 步驟1(cad輸入指令)再選取 欲更改圖塊，選取完後按ENTER | 步驟2(完成步驟1後再輸入指令) |  |  |  |  | P | N |  |  | index | 2 | 3 | 4 | 5 | 6 | 7 | 8 | 9 | 10 | 11 | 12 | 13 | 14 | 15 | 16 | 17 | 18 | 19 | 20 | 21 | 22 | 23 | 24 | 25 | 26 | 27 | 28 | 29 | 30 | 31 | 32 | 33 | 34 | 35 | 36 | 37 | 38 | 39 | 40 | 41 | 42 | 43 | 44 | 45 | 46 | 47 | 48 | 49 | 50 | 51
|  | 2DPC2I1 |  | (command "V" "R" "2DPC2I1" "N") | I00 | 1 | 全部選取 | 單排選取 | 2DPC2I1 | 2DNC2I1 |  | 圖 | P電 | N電 | 地E | IO號1-1 | IO號1-2 | IO號1-3 | IO號1-4 | IO號1-5 | IO號1-6 | IO號1-7 | IO號1-8 | IO號2-1 | IO號2-2 | IO號2-3 | IO號2-4 | IO號2-5 | IO號2-6 | IO號2-7 | IO號2-8 | 名稱1-1 | 名稱1-2 | 名稱1-3 | 名稱1-4 | 名稱1-5 | 名稱1-6 | 名稱1-7 | 名稱1-8 | 名稱2-1 | 名稱2-2 | 名稱2-3 | 名稱2-4 | 名稱2-5 | 名稱2-6 | 名稱2-7 | 名稱2-8 | 標號1-1 | 標號1-2 | 標號1-3 | 標號1-4 | 標號1-5 | 標號1-6 | 標號1-7 | 標號1-8 | 標號2-1 | 標號2-2 | 標號2-3 | 標號2-4 | 標號2-5 | 標號2-6 | 標號2-7 | 標號2-8
|  | 2DNC2I1 |  | (command "V" "R" "2DNC2I1" "N") | Q00 | 2 | 全部選取 | 單排選取 | 2DPC2I1 | 2DNC2I1 | 1 | 1-1 | 2DPC2I1 | 2DNC2I1 | E | 000 | 000 | 000 | 000 | 000 | 000 | 000 | 000 | 001 | 001 | 001 | 001 | 001 | 001 | 001 | 001 | 電控箱 控制 電源開啟 | 中繼箱 電源開啟 | _ | _ | 升降伺服 動力電源開啟 | 傳動伺服 動力電源開啟 | _ | _ | 展紗鋼輪 模溫機 電源開啟 | #1熱壓鋼輪 模溫機 電源開啟 | #2熱壓鋼輪 模溫機 電源開啟 | #3熱壓鋼輪 模溫機 電源開啟 | #4熱壓鋼輪 模溫機 電源開啟 | #5熱壓鋼輪 模溫機 電源開啟 | #6熱壓鋼輪 模溫機 電源開啟 | #7熱壓鋼輪 模溫機 電源開啟 | MC-C1D6 | MC-C5G7 | [無使用] | [無使用] | MC-C6I7 | MC-C7E7 | [無使用] | [無使用] | MC-C5B3 | MC-C5C3 | MC-C5D3 | MC-C5E3 | MC-C5F3 | MC-C5G3 | MC-C5H3 | MC-C5I3
|  | E |  | (command "V" "R" "E" "N") | I01 | 3 | 全部選取 | 單排選取 | 2DPC11I1 | 2DNC11I1 | 2 | 1-2 | 2DPC2I1 | 2DNC2I1 | E | 002 | 002 | 002 | 002 | 002 | 002 | 002 | 002 | 003 | 003 | 003 | 003 | 003 | 003 | 003 | 003 | 覆膜輪 模溫機 電源開啟 | _ | 非傳動伺服驅動器 DC電源開啟 | 傳動伺服驅動器 DC電源開啟 | _ | 安全繼電器 狀態 | 左電控箱 門檢 | 右電控箱 門檢 | #1冰輪 冰水機 電源開啟 | #1冷卻板 冰水機 電源開啟 | #2冷卻板 冰水機 電源開啟 | #2冰輪 冰水機 電源開啟 | #3冷卻板 冰水機 電源開啟 | _ | _ | _ | MC-C5J3 | [無使用] | MC-C5H7 | MC-C5I7 | [無使用] | FROM C8K3 | RY-C3D5 | RY-C3E5 | MC-C5B7 | MC-C5C7 | MC-C5D7 | MC-C5F7 | MC-C5E7 | [無使用] | [無使用] | [無使用]
|  | 000 |  | (command "V" "R" "000" "N") | Q01 | 4 | 全部選取 | 單排選取 | 2DPC11I1 | 2DNC11I1 | 3 | 1-3 | 2DPC2I1 | 2DNC2I1 | E | 004 | 004 | 004 | 004 | 004 | 004 | 004 | 004 | 005 | 005 | 005 | 005 | 005 | 005 | 005 | 005 | #1冷卻板冰水機 電動球閥-開檢知 | #1冷卻板冰水機 電動球閥-關檢知 | _ | _ | _ | _ | _ | _ | _ | 升降負極限[軟體使用] | _ | _ | _ | _ | _ | _ | [無使用] | [無使用] | [無使用] | [無使用] | [無使用] | [無使用] | [無使用] | [無使用] | [無使用] | 工藝參數 | [無使用] | [無使用] | [無使用] | [無使用] | [無使用] | [無使用]
|  | 000 |  | (command "V" "R" "000" "N") | I02 | 5 | 全部選取 | 單排選取 | 2DPC21I1 | 2DNC21I1 | 4 | 1-4
|  | 000 |  | (command "V" "R" "000" "N") | Q02 | 6 | 全部選取 | 單排選取 | 2DPC21I1 | 2DNC21I1 | 5 | 1-5
|  | 000 |  | (command "V" "R" "000" "N") | I03 | 7 | 全部選取 | 單排選取 | 2DPC31I1 | 2DNC31I1 | 6 | 1-6
|  | 000 |  | (command "V" "R" "000" "N") | Q03 | 8 | 全部選取 | 單排選取 | 2DPC31I1 | 2DNC31I1 | 7 | 1-7
|  | 000 |  | (command "V" "R" "000" "N") | I04 | 9 | 全部選取 | 單排選取 | 2DPC41I1 | 2DNC41I1 | 8 | 1-8
|  | 000 |  | (command "V" "R" "000" "N") | Q04 | 10 | 全部選取 | 單排選取 | 2DPC41I1 | 2DNC41I1 | 9 | 1-9
|  | 000 |  | (command "V" "R" "000" "N") | I05 | 11 | 全部選取 | 單排選取 | 2DPC51I1 | 2DNC51I1 | 10 | 1-10
|  | 001 |  | (command "V" "R" "001" "N") | Q05 | 12 | 全部選取 | 單排選取 | 2DPC51I1 | 2DNC51I1 | 11 | 2-1 | 2DPC2I1 | 2DNC2I1 | E | 000 | 000 | 000 | 000 | 000 | 000 | 000 | 000 | 001 | 001 | 001 | 001 | 001 | 001 | 001 | 001 | 強制關機控制訊號 | 中繼箱電源 | _ | _ | 升降伺服電力電源 | 傳動伺服電力電源 | _ | _ | 展紗鋼輪 模溫機電源 | #1熱壓鋼輪 模溫機電源 | #2熱壓鋼輪 模溫機電源 | #3熱壓鋼輪 模溫機電源 | #4熱壓鋼輪 模溫機電源 | #5熱壓鋼輪 模溫機電源 | #6熱壓鋼輪 模溫機電源 | #7熱壓鋼輪 模溫機電源 | RY-O1C3 | RY-O1C8 | [無使用] | [無使用] | RY-O1D3 | RY-O1D8 | [無使用] | [無使用] | RY-O1E3 | RY-O1E8 | RY-O1E2 | RY-O1E7 | RY-O1F3 | RY-O1F8 | RY-O1F2 | RY-O1F7
|  | 001 |  | (command "V" "R" "001" "N") | I06 | 13 | 全部選取 | 單排選取 |  |  | 12 | 2-2 | 2DPC2I1 | 2DNC2I1 | E | 002 | 002 | 002 | 002 | 002 | 002 | 002 | 002 | 003 | 003 | 003 | 003 | 003 | 003 | 003 | 003 | 覆膜輪 模溫機電源 | #1冰輪 電磁閥開啟 | 非傳動伺服驅動器DC電源 | 傳動伺服驅動器DC電源 | #1冷卻板 電磁閥開啟 | #2冷卻板 電磁閥開啟 | #2冰輪 電磁閥開啟 | #3冷卻板 電磁閥開啟[預留] | #1冰輪 冰水機電源 | #1冷卻板 冰水機電源 | #2冷卻板 冰水機電源 | #2冰輪 冰水機電源 | #3冷卻板 冰水機電源 | _ | _ | _ | RY-O2C3 | RY-O2C8 | RY-O2C2 | RY-O2C7 | RY-O2D3 | RY-O2D8 | RY-O2D2 | RY-O2D7 | RY-O2E3 | RY-O2E8 | RY-O2E2 | RY-O2E7 | RY-O2F3 | [無使用] | [無使用] | [無使用]
|  | 001 |  | (command "V" "R" "001" "N") | Q06 | 14 | 全部選取 | 單排選取 |  |  | 13 | 2-3
|  | 001 |  | (command "V" "R" "001" "N") | I07 | 15 | 全部選取 | 單排選取 |  |  | 14 | 2-4
|  | 001 |  | (command "V" "R" "001" "N") | Q07 | 16 | 全部選取 | 單排選取 |  |  | 15 | 2-5
|  | 001 |  | (command "V" "R" "001" "N") | I08 | 17 | 全部選取 | 單排選取 |  |  | 16 | 2-6
|  | 001 |  | (command "V" "R" "001" "N") | Q08 | 18 | 全部選取 | 單排選取 |  |  | 17 | 2-7
|  | 001 |  | (command "V" "R" "001" "N") | I09 | 19 | 全部選取 | 單排選取 |  |  | 18 | 2-8
|  | 電控箱 控制 電源開啟 |  | (command "V" "R" "電控箱 控制 電源開啟" "N") | Q09 | 20 | 全部選取 | 單排選取 |  |  | 19 | 2-9
|  | 中繼箱 電源開啟 |  | (command "V" "R" "中繼箱 電源開啟" "N") | I10 | 21 | 全部選取 | 單排選取 |  |  | 20 | 2-10
|  | _ |  | (command "V" "R" "_" "N") | Q10 | 22 | 全部選取 | 單排選取 |  |  | 21 | 3-1 | 2DPC11I1 | 2DNC11I1 | E | 010 | 010 | 010 | 010 | 010 | 010 | 010 | 010 | 011 | 011 | 011 | 011 | 011 | 011 | 011 | 011 | #1織物放卷EMO信號 | #2織物放卷EMO信號 | #1上膠膜放卷EMO信號 | #1下膠膜放卷EMO信號 | 碳紗牽引輪EMO信號 | 2F前段伺服驅動器 DC電源 | 展紗區EMO信號 | 2F前段伺服動力電源 | #1鋼輪傳動側EMO信號 | #1鋼輪操作側EMO信號 | 震動鋼輪 電源 | #4展紗鋼輪升降伺服 上極限 | #4展紗鋼輪升降伺服 原點 | #4展紗鋼輪升降伺服 下極限 | 2F前段 左電控箱 門檢 | 2F前段 右電控箱 門檢 | EMO-I11C3 | EMO-I11C8 | EMO-I11C2 | EMO-I11C7 | EMO-I11D3 | MC-?#* | EMO-I11D2 | MC-?#* | EMO-I11E3 | EMO-I11E8 | MC-C12G5 | SR-I11E7 | SR-I11F3 | SR-I11F8 | RY-C13D5 | RY-C13E5
|  | _ |  | (command "V" "R" "_" "N") | I11 | 23 | 全部選取 | 單排選取 |  |  | 22 | 3-2 | 2DPC11I1 | 2DNC11I1 | E | 012 | 012 | 012 | 012 | 012 | 012 | 012 | 012 | 013 | 013 | 013 | 013 | 013 | 013 | 013 | 013 | #1震動鋼輪 ALM(異常) 信號 | #1震動鋼輪 MOVE(運轉) 信號 | #2震動鋼輪 ALM(異常) 信號 | #2震動鋼輪 MOVE(運轉) 信號 | #3震動鋼輪 ALM(異常) 信號 | #3震動鋼輪 MOVE(運轉) 信號 | #4震動鋼輪 ALM(異常) 信號 | #4震動鋼輪 MOVE(運轉) 信號 | #1下PE收卷LOCK檢知[預留] | #1下膠膜放卷LOCK檢知 | 碳紗牽引輪 上極限 | _ | #1展紗鋼輪升降伺服 上極限 | #1展紗鋼輪升降伺服 原點 | #1展紗鋼輪升降伺服 下極限 | #2展紗鋼輪升降伺服 上極限 | From M52J8 | From M52J8 | From M53J8 | From M53J8 | From M54J8 | From M54J8 | From M55J8 | From M55J8 | SR-I12E3 | SR-I12E8 | SR-I12E2 | [無使用] | SR-I12F3 | SR-I12F8 | SR-I12F2 | SR-I12F7
|  | 升降伺服 動力電源開啟 |  | (command "V" "R" "升降伺服 動力電源開啟" "N") | Q11 | 24 | 全部選取 | 單排選取 |  |  | 23 | 3-3 | 2DPC11I1 | 2DNC11I1 | E | 014 | 014 | 014 | 014 | 014 | 014 | 014 | 014 | 015 | 015 | 015 | 015 | 015 | 015 | 015 | 015 | #2展紗鋼輪升降伺服 原點 | #2展紗鋼輪升降伺服 下極限 | #3展紗鋼輪升降伺服 上極限 | #3展紗鋼輪升降伺服 原點 | #3展紗鋼輪升降伺服 下極限 | #1熱壓輪 傳動側/操作側 上極限 | #1熱壓輪傳動 原點 | _ | #1織物放卷 EPC(糾邊)異常訊號 | #2織物放卷 EPC(糾邊)異常訊號 | #1上膠膜放卷 EPC(糾邊)異常訊號 | #1下膠膜放卷 EPC(糾邊)異常訊號 | #1上織物煞車電源 | #2上織物煞車電源 | #5震動鋼輪 ALM(異常) 信號 | #5震動鋼輪 MOVE(運轉) 信號 | SR-I13C3 | SR-I13C8 | SR-I13C2 | SR-I13C7 | SR-I13D3 | SR-I13D8 | SR-I13D2 | [無使用] | 乾接點-EPC-L11C6 | 乾接點-EPC-L11I6 | 乾接點-EPC-L12C6 | 乾接點-EPC-L12I6 | RY-O13F3 | RY-O13F8 | From M56J8 | From M56J8
|  | 傳動伺服 動力電源開啟 |  | (command "V" "R" "傳動伺服 動力電源開啟" "N") | [6 empty] | 24 | 3-4 | 2DPC11I1 | 2DNC11I1 | E | 016 | 016 | 016 | 016 | 016 | 016 | 016 | 016 | 017 | 017 | 017 | 017 | 017 | 017 | 017 | 017 | #1上織物煞車電源 | #1上織物煞車電源(柱子) | #2上織物煞車電源 | #2上織物煞車電源(柱子) | #1上PE膜收卷 啟動 | #1下PE膜收卷 啟動 | #1上膠膜放卷 啟動[預留] | #1下膠膜放卷 啟動[預留] | #1上膠膜放卷張力 手動(一樓) | #1上膠膜放卷 順轉 | #1上膠膜放卷張力 手動 | #1上膠膜放卷 逆轉 | #5震動鋼輪 開/關 | #1下膠膜放卷 順轉 | #1下膠膜放卷張力 手動 | #1下膠膜放卷 逆轉 | LPBG-I14C3 | LPBG-I14C8 | LPBG-I14C2 | LPBG-I14C7 | LPBG-I14D3 | LPBG-I14D8 | LPBG-I14D2 | LPBG-I14D7 | LPBG-I14E2 | LCSG-I14E8 | LPBG-I14E3 | LCSG-I14E8 | LPBG-I14F3 | LCSG-I14F8 | LCSG-I14F3 | LCSG-I14F8
|  | _ |  | (command "V" "R" "_" "N") | [6 empty] | 25 | 3-5 | 2DPC11I1 | 2DNC11I1 | E | 018 | 018 | 018 | 018 | 018 | 018 | 018 | 018 | 019 | 019 | 019 | 019 | 019 | 019 | 019 | 019 | 碳紗牽引輪 上升 | #1熱壓鋼輪 上升 | 碳紗牽引輪 下降 | #1熱壓鋼輪 下降 | #1震動鋼輪 開/關 | #2震動鋼輪 開/關 | #3震動鋼輪 開/關 | #4震動鋼輪 開/關 | #1展紗鋼輪 上升 | #1展紗鋼輪 下降 | #2展紗鋼輪 上升 | #2展紗鋼輪 下降 | #3展紗鋼輪 上升 | #3展紗鋼輪 下降 | #4展紗鋼輪 上升 | #4展紗鋼輪 下降 | LCSG-I15C3 | LCSG-I15C8 | LCSG-I15C3 | LCSG-I15C8 | LPBG-I15D3 | LPBG-I15D8 | LPBG-I15D2 | LPBG-I15D7 | LPBG-I15E3 | LPBR-I15E8 | LPBG-I15E2 | LPBR-I15E7 | LPBG-I15F3 | LPBR-I15F8 | LPBG-I15F2 | LPBR-I15F7
|  | _ |  | (command "V" "R" "_" "N") | [6 empty] | 26 | 3-6
|  | 展紗鋼輪 模溫機 電源開啟 |  | (command "V" "R" "展紗鋼輪 模溫機 電源開啟" "N") | [6 empty] | 27 | 3-7
|  | #1熱壓鋼輪 模溫機 電源開啟 |  | (command "V" "R" "#1熱壓鋼輪 模溫機 電源開啟" "N") | [6 empty] | 28 | 3-8
|  | #2熱壓鋼輪 模溫機 電源開啟 |  | (command "V" "R" "#2熱壓鋼輪 模溫機 電源開啟" "N") | [6 empty] | 29 | 3-9
|  | #3熱壓鋼輪 模溫機 電源開啟 |  | (command "V" "R" "#3熱壓鋼輪 模溫機 電源開啟" "N") | [6 empty] | 30 | 3-10
|  | #4熱壓鋼輪 模溫機 電源開啟 |  | (command "V" "R" "#4熱壓鋼輪 模溫機 電源開啟" "N") | [6 empty] | 31 | 4-1 | 2DPC11I1 | 2DNC11I1 | E | 010 | 010 | 010 | 010 | 010 | 010 | 010 | 010 | 011 | 011 | 011 | 011 | 011 | 011 | 011 | 011 | 震動鋼輪 電源 | 2F前段伺服驅動 電源 | 前段 產品警鈴 | 2F前段伺服驅動器DC電源 | #1震動鋼輪 IN0[FWD] | #1震動鋼輪 IN2[M0] | #1震動鋼輪 IN7[ALM-RST] | #2震動鋼輪 IN0[FWD] | #2震動鋼輪 IN2[M0] | #2震動鋼輪 IN7[ALM-RST] | #3震動鋼輪 IN0[FWD] | #3震動鋼輪 IN2[M0] | #3震動鋼輪 IN7[ALM-RST] | _ | _ | _ | RY-O11C3 | RY-O11C8 | RY-O11C2 | RY-O11C7 | To M48E7 | To M48E7 | To M48E7 | To M49E7 | To M49E7 | To M49E7 | To M50E7 | To M50E7 | To M50E7 | [無使用] | [無使用] | [無使用]
|  | #5熱壓鋼輪 模溫機 電源開啟 |  | (command "V" "R" "#5熱壓鋼輪 模溫機 電源開啟" "N") | [6 empty] | 32 | 4-2 | 2DPC11I1 | 2DNC11I1 | E | 012 | 012 | 012 | 012 | 012 | 012 | 012 | 012 | 013 | 013 | 013 | 013 | 013 | 013 | 013 | 013 | #1織物放卷 EPC(糾邊)停機訊號 | #2織物放卷 EPC(糾邊)停機訊號 | #1上膠膜放卷 EPC(糾邊)停機訊號 | #1下膠膜放卷 EPC(糾邊)停機訊號 | #1上膠膜放卷 張力切換 狀態指示燈 | #1上膠膜放卷 順轉/逆轉 指示燈 | #1下膠膜放卷 張力切換 狀態指示燈 | #1下膠膜放卷 順轉/逆轉 指示燈 | #1上織物煞車電源 指示燈 | #1上織物煞車電源(柱子) 指示燈 | #2上織物煞車電源 指示燈 | #2上織物煞車電源(柱子) 指示燈 | #1上PE膜收卷 運轉指示燈 | #1下PE膜收卷 運轉指示燈 | #1上膠膜放卷 運轉指示燈[預留] | #1下膠膜放卷 運轉指示燈[預留] | RY-O12C3 | RY-O12C8 | RY-O12C2 | RY-O12C7 | LPBG-I14E3 | LCSG-I14E8 | LCSG-I14F3 | LCSG-I14F8 | LPBG-I14C3 | LPBG-I14C8 | LPBG-I14C2 | LPBG-I14C7 | LPBG-I14D3 | LPBG-I14D8 | LPBG-I14D2 | LPBG-I14D7
|  | #6熱壓鋼輪 模溫機 電源開啟 |  | (command "V" "R" "#6熱壓鋼輪 模溫機 電源開啟" "N") | [6 empty] | 33 | 4-3 | 2DPC11I1 | 2DNC11I1 | E | 014 | 014 | 014 | 014 | 014 | 014 | 014 | 014 | 015 | 015 | 015 | 015 | 015 | 015 | 015 | 015 | 碳紗牽引輪 升降 運轉指示燈 | #1熱壓鋼輪 升降 運轉指示燈 | #1震動鋼輪 運轉指示燈 | #2震動鋼輪 運轉指示燈 | #3震動鋼輪 運轉指示燈 | #1展紗鋼輪 上升 運轉指示燈 | #1展紗鋼輪 下降 運轉指示燈 | #2展紗鋼輪 上升 運轉指示燈 | #2展紗鋼輪 下降 運轉指示燈 | #3展紗鋼輪 上升 運轉指示燈 | #3展紗鋼輪 下降 運轉指示燈 | #1上膠膜放卷 張力切換 狀態指示燈(一樓) | #1上織物煞車電源 | #2上織物煞車電源 | _ | _ | LCSG-I15C3 | LCSG-I15C8 | LPBG-I15D3 | LPBG-I15D8 | LPBG-I15D2 | LPBG-I15E3 | LPBR-I15E8 | LPBG-I15E2 | LPBR-I15E7 | LPBG-I15F3 | LPBR-I15F8 | LPBG-I14E2 | RY-O13F3 | RY-O13F8 | [無使用] | [無使用]
|  | #7熱壓鋼輪 模溫機 電源開啟 |  | (command "V" "R" "#7熱壓鋼輪 模溫機 電源開啟" "N") | [6 empty] | 34 | 4-4 | 2DPC11I1 | 2DNC11I1 | E | 016 | 016 | 016 | 016 | 016 | 016 | 016 | 016 | 017 | 017 | 017 | 017 | 017 | 017 | 017 | 017 | #4震動鋼輪 IN0[FWD] | #4震動鋼輪 IN2[M0] | #4震動鋼輪 IN7[ALM-RST] | #5震動鋼輪 IN0[FWD] | #5震動鋼輪 IN2[M0] | #5震動鋼輪 IN7[ALM-RST] | #4震動鋼輪 運轉指示燈 | #5震動鋼輪 運轉指示燈 | #4展紗鋼輪 上升 運轉指示燈 | #4展紗鋼輪 下降 運轉指示燈 | _ | _ | _ | _ | _ | _ | XXX-%?#* | XXX-%?#* | XXX-%?#* | XXX-%?#* | XXX-%?#* | XXX-%?#* | LPBG-I15D7 | LPBG-%?#* | LPBG-%?#* | LPBR-%?#* | [無使用] | [無使用] | [無使用] | [無使用] | [無使用] | [無使用]
|  | MC-C1D6 |  | (command "V" "R" "MC-C1D6" "N") | [6 empty] | 35 | 4-5
|  | MC-C5G7 |  | (command "V" "R" "MC-C5G7" "N") | [6 empty] | 36 | 4-6
|  | [無使用] |  | (command "V" "R" "[無使用]" "N") | [6 empty] | 37 | 4-7
|  | [無使用] |  | (command "V" "R" "[無使用]" "N") | [6 empty] | 38 | 4-8
|  | MC-C6I7 |  | (command "V" "R" "MC-C6I7" "N") | [6 empty] | 39 | 4-9
|  | MC-C7E7 |  | (command "V" "R" "MC-C7E7" "N") | [6 empty] | 40 | 4-10
|  | [無使用] |  | (command "V" "R" "[無使用]" "N") | [6 empty] | 41 | 5-1 | 2DPC21I1 | 2DNC21I1 | E | 020 | 020 | 020 | 020 | 020 | 020 | 020 | 020 | 021 | 021 | 021 | 021 | 021 | 021 | 021 | 021 | #2熱壓輪 傳動側 EMO信號 | #2熱壓輪 操作側 EMO信號 | #3熱壓輪 傳動側 EMO信號 | #3熱壓輪 操作側 EMO信號 | #4熱壓輪 傳動側 EMO信號 | #4熱壓輪 操作側 EMO信號 | #5熱壓輪 傳動側 EMO信號 | #5熱壓輪 操作側 EMO信號 | #6熱壓輪 傳動側 EMO信號 | #6熱壓輪 操作側 EMO信號 | #1下離型紙收卷 EMO信號 | _ | #1熱板 溫控器電源 開啟 | #2熱板 溫控器電源 開啟 | #1熱板 SCR電源 開啟 | #2熱板 SCR電源 開啟 | EMO-I21C3 | EMO-I21C8 | EMO-I21C2 | EMO-I21C7 | EMO-I21D3 | EMO-I21D8 | EMO-I21D2 | EMO-I21D7 | EMO-I21E3 | EMO-I21E8 | EMO-I21E2 | [無使用] | RY-O21C3 | RY-O21C8 | MC-C22F6 | MC-C23F6
|  | [無使用] |  | (command "V" "R" "[無使用]" "N") | [6 empty] | 42 | 5-2 | 2DPC21I1 | 2DNC21I1 | E | 022 | 022 | 022 | 022 | 022 | 022 | 022 | 022 | 023 | 023 | 023 | 023 | 023 | 023 | 023 | 023 | #6鋼輪 靜電棒電源開啟 | #6鋼輪 靜電棒異常訊號 | _ | _ | #1-1熱板 溫控器 異常信號 | #1-1熱板 SCR 異常信號 | #1-2熱板 溫控器 異常信號 | #1-2熱板 SCR 異常信號 | #1-3熱板 溫控器 異常信號 | #1-3熱板 SCR 異常信號 | #1-4熱板 溫控器 異常信號 | #1-4熱板 SCR 異常信號 | #1-5熱板 溫控器 異常信號 | #1-5熱板 SCR 異常信號 | #1-6熱板 溫控器 異常信號 | #1-6熱板 SCR 異常信號 | RY-O21D3 | RY-L21E2 | [無使用] | [無使用] | From TC1-1 | From SCR1-1 | From TC1-2 | From SCR1-2 | From TC1-3 | From SCR1-3 | From TC1-4 | From SCR1-4 | From TC1-5 | From SCR1-5 | From TC1-6 | From SCR1-6
|  | MC-C5B3 |  | (command "V" "R" "MC-C5B3" "N") | [6 empty] | 43 | 5-3 | 2DPC21I1 | 2DNC21I1 | E | 024 | 024 | 024 | 024 | 024 | 024 | 024 | 024 | 025 | 025 | 025 | 025 | 025 | 025 | 025 | 025 | #2-1熱板 溫控器 異常信號 | #2-1熱板 SCR 異常信號 | #2-2熱板 溫控器 異常信號 | #2-2熱板 SCR 異常信號 | #2-3熱板 溫控器 異常信號 | #2-3熱板 SCR 異常信號 | #2-4熱板 溫控器 異常信號 | #2-4熱板 SCR 異常信號 | #2熱壓輪 傳動側/操作側 上極限 | #2熱壓上輪驅動 原點 | #2熱壓下輪驅動 原點 | #3熱壓輪 傳動側/操作側 上極限 | #3熱壓上輪驅動 原點 | #3熱壓下輪驅動 原點 | #4熱壓輪 傳動側/操作側 上極限 | #4熱壓上輪驅動 原點 | From TC2-1 | From SCR2-1 | From TC2-2 | From SCR2-2 | From TC2-3 | From SCR2-3 | From TC2-4 | From SCR2-4 | SR-I23E3 | SR-I23E8 | SR-I23E2 | SR-I23E7 | SR-I23F3 | SR-I23F8 | SR-I23F2 | SR-I23F7
|  | MC-C5C3 |  | (command "V" "R" "MC-C5C3" "N") | [6 empty] | 44 | 5-4 | 2DPC21I1 | 2DNC21I1 | E | 026 | 026 | 026 | 026 | 026 | 026 | 026 | 026 | 027 | 027 | 027 | 027 | 027 | 027 | 027 | 027 | #4熱壓下輪驅動 原點 | #5熱壓輪 傳動側/操作側 上極限 | #5熱壓輪驅動 原點 | #6熱壓輪 傳動側/操作側 上極限 | #6熱壓輪驅動 原點 | _ | _ | _ | #1下離型紙收卷 EPC(糾邊)異常訊號 | #1下離型紙收卷LOCK檢知 | #2熱板升降 在席檢 傳動側 | #2熱板升降 在席檢 操作側 | #2熱板升降 傳動側 上限 | #2熱板升降 傳動側 下限 | #2熱板升降 操作側 上限 | #2熱板升降 操作側 下限 | SR-I24C3 | SR-I24C8 | SR-I24C2 | SR-I24C7 | SR-I24D3 | [無使用] | [無使用] | [無使用] | 乾接點-EPC-L21I6 | SR-I24E8 | SR-I24E2 | SR-I24E7 | SR-I24F3 | SR-I24F8 | SR-I24F2 | SR-I24F7
|  | MC-C5D3 |  | (command "V" "R" "MC-C5D3" "N") | [6 empty] | 45 | 5-5 | 2DPC21I1 | 2DNC21I1 | E | 028 | 028 | 028 | 028 | 028 | 028 | 028 | 028 | 029 | 029 | 029 | 029 | 029 | 029 | 029 | 029 | #2熱壓鋼輪 上升 | #3熱壓鋼輪 上升 | #2熱壓鋼輪 下降 | #3熱壓鋼輪 下降 | #4熱壓鋼輪 上升 | #5熱壓鋼輪 上升 | #4熱壓鋼輪 下降 | #5熱壓鋼輪 下降 | #6熱壓鋼輪 上升 | _ | #6熱壓鋼輪 下降 | _ | #1下離型紙收卷 寸動 | #1下離型紙收卷 啟動 | _ | _ | LCSG-I25C3 | LCSG-I25C8 | LCSG-I25C3 | LCSG-I25C8 | LCSG-I25D3 | LCSG-I25D8 | LCSG-I25D3 | LCSG-I25D8 | LCSG-I25E3 | [無使用] | LCSG-I25E3 | [無使用] | LPBG-I25F3 | LPBG-I25F8 | [無使用] | [無使用]
|  | MC-C5E3 |  | (command "V" "R" "MC-C5E3" "N") | [6 empty] | 46 | 5-6
|  | MC-C5F3 |  | (command "V" "R" "MC-C5F3" "N") | [6 empty] | 47 | 5-7
|  | MC-C5G3 |  | (command "V" "R" "MC-C5G3" "N") | [6 empty] | 48 | 5-8
|  | MC-C5H3 |  | (command "V" "R" "MC-C5H3" "N") | [6 empty] | 49 | 5-9
|  | MC-C5I3 |  | (command "V" "R" "MC-C5I3" "N") | [6 empty] | 50 | 5-10
|  | 2DPC2I1 |  | (command "V" "R" "2DPC2I1" "N") | [6 empty] | 51 | 6-1 | 2DPC21I1 | 2DNC21I1 | E | 020 | 020 | 020 | 020 | 020 | 020 | 020 | 020 | 021 | 021 | 021 | 021 | 021 | 021 | 021 | 021 | #1熱板 溫控器 電源 | #2熱板 溫控器 電源 | #1熱板 SCR 電源 | #2熱板 SCR 電源 | #6鋼輪 靜電棒電源 | _ | #1下離型紙收卷 EPC(糾邊)停機訊號 | _ | #2熱壓鋼輪 升降 運轉指示燈 | #3熱壓鋼輪 升降 運轉指示燈 | #4熱壓鋼輪 升降 運轉指示燈 | #5熱壓鋼輪 升降 運轉指示燈 | #6熱壓鋼輪 升降 運轉指示燈 | #1下離型紙收卷 寸動 運轉指示燈 | #1下離型紙收卷 啟動 運轉指示燈 | _ | RY-O21C3 | RY-O21C8 | RY-O21C2 | RY-O21C7 | RY-O21D3 | [無使用] | RY-O21D2 | [無使用] | LCSG-I25C3 | LCSG-I25C8 | LCSG-I25D3 | LCSG-I25D8 | LCSG-I25E3 | LPBG-I25F3 | LPBG-I25F8 | [無使用]
|  | 2DNC2I1 |  | (command "V" "R" "2DNC2I1" "N") | [6 empty] | 52 | 6-2 | 2DPC21I1 | 2DNC21I1 | E | 022 | 022 | 022 | 022 | 022 | 022 | 022 | 022 | 023 | 023 | 023 | 023 | 023 | 023 | 023 | 023 | #2熱板升降 上升 | #2熱板升降 下降 | #2上鍊條張力調整1 ON[預留] | #1上膠膜蘭紗伸出 | #2上鍊條張力調整2 ON[預留] | #1上膠膜蘭紗縮回 | #2下鍊條張力調整1 ON[預留] | #2上膠膜蘭紗伸出 | #2下鍊條張力調整2 ON[預留] | #2上膠膜蘭紗縮回 | #3上鍊條張力調整1 ON[預留] | _ | #3上鍊條張力調整2 ON[預留] | _ | #3下鍊條張力調整1 ON[預留] | _ | SOL-O22C3 | SOL-O22C8 | SOL-O22C2 | SOL-O22C7 | SOL-O22D3 | SOL-O22D8 | SOL-O22D2 | SOL-O22D7 | SOL-O22E3 | SOL-O22E8 | SOL-O22E2 | [無使用] | SOL-O22F3 | [無使用] | SOL-O22F2 | [無使用]
|  | E |  | (command "V" "R" "E" "N") | [6 empty] | 53 | 6-3 | 2DPC21I1 | 2DNC21I1 | E | 024 | 024 | 024 | 024 | 024 | 024 | 024 | 024 | 025 | 025 | 025 | 025 | 025 | 025 | 025 | 025 | #3下鍊條張力調整2 ON[預留] | _ | #4上鍊條張力調整1 ON[預留] | _ | #4上鍊條張力調整2 ON[預留] | _ | #4下鍊條張力調整1 ON[預留] | _ | #4下鍊條張力調整2 ON[預留] | _ | _ | _ | _ | _ | _ | _ | SOL-O23C3 | [無使用] | SOL-O23C2 | [無使用] | SOL-O23D3 | [無使用] | SOL-O23D2 | [無使用] | SOL-O23E3 | [無使用] | [無使用] | [無使用] | [無使用] | [無使用] | [無使用] | [無使用]
|  | 002 |  | (command "V" "R" "002" "N") | [6 empty] | 54 | 6-4
|  | 002 |  | (command "V" "R" "002" "N") | [6 empty] | 55 | 6-5
|  | 002 |  | (command "V" "R" "002" "N") | [6 empty] | 56 | 6-6
|  | 002 |  | (command "V" "R" "002" "N") | [6 empty] | 57 | 6-7
|  | 002 |  | (command "V" "R" "002" "N") | [6 empty] | 58 | 6-8
|  | 002 |  | (command "V" "R" "002" "N") | [6 empty] | 59 | 6-9
|  | 002 |  | (command "V" "R" "002" "N") | [6 empty] | 60 | 6-10
|  | 002 |  | (command "V" "R" "002" "N") | [6 empty] | 61 | 7-1 | 2DPC31I1 | 2DNC31I1 | E | 030 | 030 | 030 | 030 | 030 | 030 | 030 | 030 | 031 | 031 | 031 | 031 | 031 | 031 | 031 | 031 | #7熱壓輪 傳動側 EMO信號 | #7熱壓輪 操作側 EMO信號 | 膠輪牽引輪 傳動側 EMO信號 | 膠輪牽引輪 操作側 EMO信號 | 耳料裁切 傳動側 EMO信號 | 耳料裁切 操作側 EMO信號 | 成品裁切 傳動側 EMO信號 | 成品裁切 操作側 EMO信號 | 成品收卷1 EMO信號[預留] | 成品收卷2 EMO信號 | #2下膠膜放卷 EMO信號 | PE膜覆膜輪 EMO信號 | _ | #2下膠膜放卷 EPC(糾邊)異常訊號 | 耳料收捲 變頻器 電源開啟 | 耳料收捲 變頻器 異常 | EMO-I31C3 | EMO-I31C8 | EMO-I31C2 | EMO-I31C7 | EMO-I31D3 | EMO-I31D8 | EMO-I31D2 | EMO-I31D7 | EMO-I31E3 | EMO-I31E8 | EMO-I31E2 | EMO-I31E7 | [無使用] | 乾接點-EPC-L31C6 | MC-C33B5 | From INV-C33H1
|  | 003 |  | (command "V" "R" "003" "N") | [6 empty] | 62 | 7-2 | 2DPC31I1 | 2DNC31I1 | E | 032 | 032 | 032 | 032 | 032 | 032 | 032 | 032 | 033 | 033 | 033 | 033 | 033 | 033 | 033 | 033 | #7熱壓輪 傳動側/操作側 前極限 | #7熱壓輪驅動 原點 | 膠輪牽引輪 前極限 | 成品翻轉 原點 | 成品翻轉 工位2 | PE膜覆膜輪 前極限 | #2下PE膜收卷LOCK檢知[預留] | #2下膠膜放卷LOCK檢知 | PE膜覆膜輪氣缸 傳動側 上限[預留] | PE膜覆膜輪氣缸 傳動側 下限[預留] | PE膜覆膜輪氣缸 操作側 上限[預留] | PE膜覆膜輪氣缸 操作側 下限[預留] | 切刀牽引輪氣缸 傳動側 上限 | 切刀牽引輪氣缸 傳動側 下限 | 切刀牽引輪氣缸 操作側 上限 | 切刀牽引輪氣缸 操作側 下限 | SR-I32C3 | SR-I32C8 | SR-I32C2 | SR-I32C7 | SR-I32D3 | SR-I32D8 | SR-I32D2 | SR-I32D7 | SR-I32E3 | SR-I32E8 | SR-I32E2 | SR-I32E7 | SR-I32F3 | SR-I32F8 | SR-I32F2 | SR-I32F7
|  | 003 |  | (command "V" "R" "003" "N") | [6 empty] | 63 | 7-3 | 2DPC31I1 | 2DNC31I1 | E | 034 | 034 | 034 | 034 | 034 | 034 | 034 | 034 | 035 | 035 | 035 | 035 | 035 | 035 | 035 | 035 | 成品裁切刀 上位檢知 | 成品裁切刀 下位檢知 | 成品裁切刀 前限檢知 | 成品裁切刀 原點檢知 | 成品壓合 傳動側 上位檢知 | 成品壓合 傳動側 下位檢知 | 成品壓合 操作側 上位檢知 | 成品壓合 操作側 下位檢知 | 膠輪上方 靜電棒電源開啟 | 膠輪上方 靜電棒異常訊號 | 膠輪下方 靜電棒電源開啟 | 膠輪下方 靜電棒異常訊號 | PE覆膜輪 靜電棒電源開啟 | PE覆膜輪 靜電棒異常訊號 | 耳料切邊 靜電棒電源開啟 | 耳料切邊 靜電棒異常訊號 | SR-I33C3 | SR-I33C8 | SR-I33C2 | SR-I33C7 | SR-I33D3 | SR-I33D8 | SR-I33D2 | SR-I33D7 | RY-O31C8 | RY-L32E2 | RY-O31C2 | RY-L32J2 | RY-O31C7 | RY-L33E2 | RY-O31D3 | RY-L33J2
|  | 003 |  | (command "V" "R" "003" "N") | [6 empty] | 64 | 7-4 | 2DPC31I1 | 2DNC31I1 | E | 036 | 036 | 036 | 036 | 036 | 036 | 036 | 036 | 037 | 037 | 037 | 037 | 037 | 037 | 037 | 037 | #7熱壓鋼輪 上升 | 膠輪牽引輪 上升 | #7熱壓鋼輪 下降 | 膠輪牽引輪 下降 | PE膜覆膜輪 上升 | 切刀牽引輪 升/降 | PE膜覆膜輪 下降 | _ | #2下PE膜收卷 啟動 | _ | #2下膠膜放卷 啟動[預留] | 膜厚補償 過高信號[預留] | 膜厚補償 過低信號[預留] | #2下膠膜放卷 順轉 | #2下膠膜放卷 張力切換 手動 | #2下膠膜放卷 逆轉 | LCSG-I34C3 | LCSG-I34C8 | LCSG-I34C3 | LCSG-I34C8 | LCSG-I34D3 | LCSG-I34D8 | LCSG-I34D3 | [無使用] | LPBG-I34E3 | [無使用] | LPBG-I34E2 | RY-L34C4 | RY-L34D4 | LCSG-I34F8 | LCSG-I34F3 | LCSG-I34F8
|  | 003 |  | (command "V" "R" "003" "N") | [6 empty] | 65 | 7-5 | 2DPC31I1 | 2DNC31I1 | E | 038 | 038 | 038 | 038 | 038 | 038 | 038 | 038 | 039 | 039 | 039 | 039 | 039 | 039 | 039 | 039 | 耳料裁切 上/下 | 耳料收卷開關 | 計米器 當前米數歸零 | _ | 自動裁切啟動 | 成品工位 切換 | #1成品收卷 連續 | #2成品收卷 連續 | #1成品收卷 快速收卷 | #2成品收卷 快速收卷 | 成品工位 切換 | #1成品收卷 連續 | #2成品收卷 連續 | #1成品收卷 快速收卷 | #2成品收卷 快速收卷 | _ | LPBG-I35C3 | LPBG-I35C8 | LPBG-I35C2 | [無使用] | LPBG-I35D3 | LPBG-I35D8 | LPBG-I35D2 | LPBG-I35D7 | LPBG-I35E3 | LPBG-I35E8 | LPBG-I35E2 | LPBG-I35E7 | LPBG-I35F3 | LPBG-I35F8 | LPBG-I35F2 | [無使用]
|  | 003 |  | (command "V" "R" "003" "N") | [6 empty] | 66 | 7-6
|  | 003 |  | (command "V" "R" "003" "N") | [6 empty] | 67 | 7-7
|  | 003 |  | (command "V" "R" "003" "N") | [6 empty] | 68 | 7-8
|  | 003 |  | (command "V" "R" "003" "N") | [6 empty] | 69 | 7-9
|  | 覆膜輪 模溫機 電源開啟 |  | (command "V" "R" "覆膜輪 模溫機 電源開啟" "N") | [6 empty] | 70 | 7-10
|  | _ |  | (command "V" "R" "_" "N") | [6 empty] | 71 | 8-1 | 2DPC31I1 | 2DNC31I1 | E | 030 | 030 | 030 | 030 | 030 | 030 | 030 | 030 | 031 | 031 | 031 | 031 | 031 | 031 | 031 | 031 | 耳料收捲 INV電源 | 膠輪上方 靜電棒電源 | 膠輪下方 靜電棒電源 | PE覆膜輪 靜電棒電源 | 耳料切邊 靜電棒電源 | _ | _ | _ | #2下膠膜放卷 EPC(糾邊)停機訊號 | 耳料收捲 INV運轉 | 耳料收捲 INV 異常重置 | _ | _ | _ | #7熱壓鋼輪 升降 運轉指示燈 | 膠輪牽引輪 升降 運轉指示燈 | RY-O31C3 | RY-O31C8 | RY-O31C2 | RY-O31C7 | RY-O31D3 | [無使用] | [無使用] | [無使用] | RY-O31E3 | RY-O31E8 | RY-O31E2 | [無使用] | [無使用] | [無使用] | LCSG-I34C3 | LCSG-I34C8
|  | 非傳動伺服驅動器 DC電源開啟 |  | (command "V" "R" "非傳動伺服驅動器 DC電源開啟" "N") | [6 empty] | 72 | 8-2 | 2DPC31I1 | 2DNC31I1 | E | 032 | 032 | 032 | 032 | 032 | 032 | 032 | 032 | 033 | 033 | 033 | 033 | 033 | 033 | 033 | 033 | PE膜覆膜輪 升降 運轉指示燈 | 切刀牽引輪 升降 運轉指示燈 | #2下PE膜收卷 運轉指示燈 | #2下膠膜放卷 運轉指示燈[預留] | #2下膠膜放卷 張力切換 狀態指示燈 | #2下膠膜放卷 順轉/逆轉 指示燈 | 耳料裁切 狀態指示燈 | 耳料收卷 運轉指示燈 | 計米器歸零 指示燈 | 自動裁切啟動 運轉指示燈 | 成品工位切換 運轉指示燈 | #1成品收卷連續 運轉指示燈 | #2成品收卷連續 運轉指示燈 | #1成品快速收卷 運轉指示燈 | #2成品快速收卷 運轉指示燈 | 成品工位切換 運轉指示燈 | LCSG-I34D3 | LCSG-I34D8 | LPBG-I34E3 | LPBG-I34E2 | LCSG-I34F3 | LCSG-I34F8 | LPBG-I35C3 | LPBG-I35C8 | LPBG-I35C2 | LPBG-I35D3 | LPBG-I35D8 | LPBG-I35D2 | LPBG-I35D7 | LPBG-I35E3 | LPBG-I35E8 | LPBG-I35E2
|  | 傳動伺服驅動器 DC電源開啟 |  | (command "V" "R" "傳動伺服驅動器 DC電源開啟" "N") | [6 empty] | 73 | 8-3 | 2DPC31I1 | 2DNC31I1 | E | 034 | 034 | 034 | 034 | 034 | 034 | 034 | 034 | 035 | 035 | 035 | 035 | 035 | 035 | 035 | 035 | #1成品收卷連續 運轉指示燈 | #2成品收卷連續 運轉指示燈 | #1成品快速收卷 運轉指示燈 | #2成品快速收卷 運轉指示燈 | PE膜覆膜輪 上升 電磁閥[預留] | PE膜覆膜輪 下降 電磁閥[預留] | 耳料裁切 上升 電磁閥 | 耳料裁切 下降 電磁閥 | 切刀牽引輪 上升 電磁閥 | 切刀牽引輪 下降 電磁閥 | 成品裁切刀 上升 電磁閥 | 成品裁切刀 下降 電磁閥 | 成品裁切刀 前進 電磁閥 | 成品裁切刀 原點 電磁閥 | 成品壓合 上升 電磁閥 | 成品壓合 下降 電磁閥 | LPBG-I35E7 | LPBG-I35F3 | LPBG-I35F8 | LPBG-I35F2 | SOL-O33D3 | SOL-O33D8 | SOL-O33D2 | SOL-O33D7 | SOL-O33E3 | SOL-O33E8 | SOL-O33E2 | SOL-O33E7 | SOL-O33F3 | SOL-O33F8 | SOL-O33F2 | SOL-O33F7
|  | _ |  | (command "V" "R" "_" "N") | [6 empty] | 74 | 8-4
|  | 安全繼電器 狀態 |  | (command "V" "R" "安全繼電器 狀態" "N") | [6 empty] | 75 | 8-5
|  | 左電控箱 門檢 |  | (command "V" "R" "左電控箱 門檢" "N") | [6 empty] | 76 | 8-6
|  | 右電控箱 門檢 |  | (command "V" "R" "右電控箱 門檢" "N") | [6 empty] | 77 | 8-7
|  | #1冰輪 冰水機 電源開啟 |  | (command "V" "R" "#1冰輪 冰水機 電源開啟" "N") | [6 empty] | 78 | 8-8
|  | #1冷卻板 冰水機 電源開啟 |  | (command "V" "R" "#1冷卻板 冰水機 電源開啟" "N") | [6 empty] | 79 | 8-9
|  | #2冷卻板 冰水機 電源開啟 |  | (command "V" "R" "#2冷卻板 冰水機 電源開啟" "N") | [6 empty] | 80 | 8-10
|  | #2冰輪 冰水機 電源開啟 |  | (command "V" "R" "#2冰輪 冰水機 電源開啟" "N") | [6 empty] | 81 | 9-1 | 2DPC41I1 | 2DNC41I1 | E | 040 | 040 | 040 | 040 | 040 | 040 | 040 | 040 | 041 | 041 | 041 | 041 | 041 | 041 | 041 | 041 | #1上離型紙收卷 EMO信號 | #2上膠膜放卷 EMO信號 | #2上離型紙收卷 EMO信號 | _ | 2F後段伺服驅動器 DC電源 | 2F後段伺服動力電源 | _ | _ | _ | #2上膠膜放卷 順轉 | #2上膠膜放卷 張力切換 手動 | #2上膠膜放卷 逆轉 | #2上膠膜放卷 張力切換 手動(一樓) | _ | _ | _ | EMO-I41C3 | EMO-I41C8 | EMO-I41C2 | [無使用] | XXX-%?#* | XXX-%?#* | [無使用] | [無使用] | [無使用] | LCSG-I41E8 | LPBG-I41E3 | LCSG-I41E8 | LPBG-I41F3 | [無使用] | [無使用] | [無使用]
|  | #3冷卻板 冰水機 電源開啟 |  | (command "V" "R" "#3冷卻板 冰水機 電源開啟" "N") | [6 empty] | 82 | 9-2 | 2DPC41I1 | 2DNC41I1 | E | 042 | 042 | 042 | 042 | 042 | 042 | 042 | 042 | 043 | 043 | 043 | 043 | 043 | 043 | 043 | 043 | #2上膠膜放卷 啟動[預留] | _ | #1上離型紙收卷 寸動 | #1上離型紙收卷 啟動 | #2上離型紙收卷 寸動 | #2上離型紙收卷 啟動 | _ | #2上PE膜收卷 啟動 | #2上膠膜放卷 EPC(糾邊)異常訊號 | #1上離型紙收卷 EPC(糾邊)異常訊號 | #2上離型紙收卷 EPC(糾邊)異常訊號 | _ | _ | 2F後段 左電控箱 門檢 | 2F後段 右電控箱 門檢 | _ | LPBG-I42C3 | [無使用] | LPBG-I42C2 | LPBG-I42C7 | LPBG-I42D3 | LPBG-I42D8 | [無使用] | LPBG-I42D7 | 乾接點-EPC-L41C6 | 乾接點-EPC-L41I6 | 乾接點-EPC-L42C6 | [無使用] | [無使用] | RY-C43D5 | RY-C43E5 | [無使用]
|  | _ |  | (command "V" "R" "_" "N") | [6 empty] | 83 | 9-3
|  | _ |  | (command "V" "R" "_" "N") | [6 empty] | 84 | 9-4
|  | _ |  | (command "V" "R" "_" "N") | [6 empty] | 85 | 9-5
|  | MC-C5J3 |  | (command "V" "R" "MC-C5J3" "N") | [6 empty] | 86 | 9-6
|  | [無使用] |  | (command "V" "R" "[無使用]" "N") | [6 empty] | 87 | 9-7
|  | MC-C5H7 |  | (command "V" "R" "MC-C5H7" "N") | [6 empty] | 88 | 9-8
|  | MC-C5I7 |  | (command "V" "R" "MC-C5I7" "N") | [6 empty] | 89 | 9-9
|  | [無使用] |  | (command "V" "R" "[無使用]" "N") | [6 empty] | 90 | 9-10
|  | FROM C8K3 |  | (command "V" "R" "FROM C8K3" "N") | [6 empty] | 91 | A-1 | 2DPC41I1 | 2DNC41I1 | E | 040 | 040 | 040 | 040 | 040 | 040 | 040 | 040 | 041 | 041 | 041 | 041 | 041 | 041 | 041 | 041 | 2F後段 伺服驅動 電源 | 中段 產品警鈴 | 後段 產品警鈴 | 2F後段伺服驅動器DC電源 | _ | _ | _ | _ | _ | _ | _ | _ | _ | _ | _ | _ | RY-O41C3 | RY-O41C8 | RY-O41C2 | RY-O41C7 | [無使用] | [無使用] | [無使用] | [無使用] | [無使用] | [無使用] | [無使用] | [無使用] | [無使用] | [無使用] | [無使用] | [無使用]
|  | RY-C3D5 |  | (command "V" "R" "RY-C3D5" "N") | [6 empty] | 92 | A-2 | 2DPC41I1 | 2DNC41I1 | E | 042 | 042 | 042 | 042 | 042 | 042 | 042 | 042 | 043 | 043 | 043 | 043 | 043 | 043 | 043 | 043 | #2上膠膜放卷 EPC(糾邊)停機訊號 | #1上離型紙收卷 EPC(糾邊)停機訊號 | #2上離型紙收卷 EPC(糾邊)停機訊號 | 計米器 計長歸零 | 計米器 累計歸零 | _ | #2上膠膜放卷 張力切換 狀態指示燈 | #2上膠膜放卷 順轉/逆轉 指示燈 | #2上膠膜放卷 運轉指示燈[預留] | #1上離型紙收卷 寸動 運轉指示燈 | #1上離型紙收卷 啟動 運轉指示燈 | #2上離型紙收卷 寸動 運轉指示燈 | #2上離型紙收卷 啟動 運轉指示燈 | #2上膠膜放卷 張力切換 狀態指示燈(一樓) | #2上PE膜收卷 啟動 運轉指示燈 | _ | RY-O42C3 | RY-O42C8 | RY-O42C2 | RY-O42C7 | RY-O42D3 | [無使用] | LPBG-I41E3 | LCSG-I41E8 | LPBG-I42C3 | LPBG-I42C2 | LPBG-I42C7 | LPBG-I42D3 | LPBG-I42D8 | LPBG-I41F3 | LPBG-I42D7 | [無使用]
|  | RY-C3E5 |  | (command "V" "R" "RY-C3E5" "N") | [6 empty] | 93 | A-3
|  | MC-C5B7 |  | (command "V" "R" "MC-C5B7" "N") | [6 empty] | 94 | A-4
|  | MC-C5C7 |  | (command "V" "R" "MC-C5C7" "N") | [6 empty] | 95 | A-5
|  | MC-C5D7 |  | (command "V" "R" "MC-C5D7" "N") | [6 empty] | 96 | A-6
|  | MC-C5F7 |  | (command "V" "R" "MC-C5F7" "N") | [6 empty] | 97 | A-7
|  | MC-C5E7 |  | (command "V" "R" "MC-C5E7" "N") | [6 empty] | 98 | A-8
|  | [無使用] |  | (command "V" "R" "[無使用]" "N") | [6 empty] | 99 | A-9
|  | [無使用] |  | (command "V" "R" "[無使用]" "N") | [6 empty] | 100 | A-10
|  | [無使用] |  | (command "V" "R" "[無使用]" "N") | [6 empty] | 101 | B-1 | 2DPC51I1 | 2DNC51I1 | E | 050 | 050 | 050 | 050 | 050 | 050 | 050 | 050 | 051 | 051 | 051 | 051 | 051 | 051 | 051 | 051 | 主控台 EMO | 手搖輪啟用按鈕 | 碳紗牽引輪 上升 | 全輪上升 | 碳紗牽引輪 下升 | _ | BZ OFF | ALM RST | 連動啟動 | 連動停止 | _ | _ | 成品收卷1 | 成品收卷2 | #1上PE膜收卷 | #1下PE膜收卷 | EMO-I51C3 | XXX-%?#* | LCSG-I51C2 | LPBG-I51C7 | LCSG-I51D3 | [無使用] | LPBY-I51D2 | LPBY-I51D7 | LPBG-I51E3 | LPBR-I51E8 | [無使用] | [無使用] | LPBG-I51F3 | LPBG-I51F8 | LPBG-I51F2 | LPBG-I51F7
|  | 2DPC2I1 |  | (command "V" "R" "2DPC2I1" "N") | [6 empty] | 102 | B-2 | 2DPC51I1 | 2DNC51I1 | E | 052 | 052 | 052 | 052 | 052 | 052 | 052 | 052 | 053 | 053 | 053 | 053 | 053 | 053 | 053 | 053 | #1上離型紙收卷 | #1下離型紙收卷 | #2上PE膜收卷 | #2下PE膜收卷 | #2上離型紙收卷 | #1上膠膜放卷 | #1下膠膜放卷 | #2上膠膜放卷 | #2下膠膜放卷 | 拖布放卷[預留] | _ | _ | #1熱壓鋼輪 上升 | #2熱壓鋼輪 上升 | #1熱壓鋼輪 下降 | #2熱壓鋼輪 下降 | LPBG-I52C3 | LPBG-I52C8 | LPBG-I52C2 | LPBG-I52C7 | LPBG-I52D3 | LPBG-I52D8 | LPBG-I52D2 | LPBG-I52D7 | LPBG-I52E3 | LPBG-I52E8 | [無使用] | [無使用] | LCSG-I52F3 | LCSG-I52F8 | LCSG-I52F3 | LCSG-I52F8
|  | 2DNC2I1 |  | (command "V" "R" "2DNC2I1" "N") | [6 empty] | 103 | B-3 | 2DPC51I1 | 2DNC51I1 | E | 054 | 054 | 054 | 054 | 054 | 054 | 054 | 054 | 055 | 055 | 055 | 055 | 055 | 055 | 055 | 055 | #3熱壓鋼輪 上升 | #4熱壓鋼輪 上升 | #3熱壓鋼輪 下降 | #4熱壓鋼輪 下降 | #5熱壓鋼輪 上升 | #6熱壓鋼輪 上升 | #5熱壓鋼輪 下降 | #6熱壓鋼輪 下降 | #7熱壓鋼輪 上升 | 膠輪牽引輪 上升 | #7熱壓鋼輪下降 | 膠輪牽引輪下降 | PE膜覆膜輪 上升 | _ | PE膜覆膜輪下降 | _ | LCSG-I53C3 | LCSG-I53C8 | LCSG-I53C3 | LCSG-I53C8 | LCSG-I53D3 | LCSG-I53D8 | LCSG-I53D3 | LCSG-I53D8 | LCSG-I53E3 | LCSG-I53E8 | LCSG-I53E3 | LCSG-I53E8 | LCSG-I53F3 | [無使用] | LCSG-I53F3 | [無使用]
|  | E |  | (command "V" "R" "E" "N") | [6 empty] | 104 | B-4
|  | 004 |  | (command "V" "R" "004" "N") | [6 empty] | 105 | B-5
|  | 004 |  | (command "V" "R" "004" "N") | [6 empty] | 106 | B-6
|  | 004 |  | (command "V" "R" "004" "N") | [6 empty] | 107 | B-7
|  | 004 |  | (command "V" "R" "004" "N") | [6 empty] | 108 | B-8
|  | 004 |  | (command "V" "R" "004" "N") | [6 empty] | 109 | B-9
|  | 004 |  | (command "V" "R" "004" "N") | [6 empty] | 110 | B-10
|  | 004 |  | (command "V" "R" "004" "N") | [6 empty] | 111 | C-1 | 2DPC51I1 | 2DNC51I1 | E | 050 | 050 | 050 | 050 | 050 | 050 | 050 | 050 | 051 | 051 | 051 | 051 | 051 | 051 | 051 | 051 | 主控台 蜂鳴器-異常警報 | 主控台 蜂鳴器-設備警報 | _ | _ | 主控台 桿燈-紅色 | 主控台 桿燈-黃色 | 主控台 桿燈-綠色 | _ | 碳紗牽引輪 上升/下降 運轉指示燈 | 全輪上升 指示燈 | _ | _ | BZ OFF 指示燈 | ALM RST 指示燈 | 連動啟動 指示燈 | 連動停止 指示燈 | RY-O51C3 | RY-O51C8 | [無使用] | [無使用] | MPLR-O51D3 | MPLY-O51D8 | MPLG-O51D2 | [無使用] | LCSG-I51C2 | LPBG-I51C7 | [無使用] | [無使用] | LPBY-I51D2 | LPBY-I51D7 | LPBG-I51E3 | LPBR-I51E8
|  | 004 |  | (command "V" "R" "004" "N") | [6 empty] | 112 | C-2 | 2DPC51I1 | 2DNC51I1 | E | 052 | 052 | 052 | 052 | 052 | 052 | 052 | 052 | 053 | 053 | 053 | 053 | 053 | 053 | 053 | 053 | 成品收卷1 運轉指示燈 | 成品收卷2 運轉指示燈 | _ | _ | #1上PE膜收卷 運轉指示燈 | #1下PE膜收卷 運轉指示燈 | #1上離型紙收卷 運轉指示燈 | #1下離型紙收卷 運轉指示燈 | #2上PE膜收卷 運轉指示燈 | #2下PE膜收卷 運轉指示燈 | #2上離型紙收卷 運轉指示燈 | #1上膠膜放卷 運轉指示燈 | #1下膠膜放卷 運轉指示燈 | #2上膠膜放卷 運轉指示燈 | #2下膠膜放卷 運轉指示燈 | 拖布放卷 運轉指示燈[預留] | LPBG-I51F3 | LPBG-I51F8 | [無使用] | [無使用] | LPBG-I51F2 | LPBG-I51F7 | LPBG-I52C3 | LPBG-I52C8 | LPBG-I52C2 | LPBG-I52C7 | LPBG-I52D3 | LPBG-I52D8 | LPBG-I52D2 | LPBG-I52D7 | LPBG-I52E3 | LPBG-I52E8
|  | 005 |  | (command "V" "R" "005" "N") | [6 empty] | 113 | C-3 | 2DPC51I1 | 2DNC51I1 | E | 054 | 054 | 054 | 054 | 054 | 054 | 054 | 054 | 055 | 055 | 055 | 055 | 055 | 055 | 055 | 055 | _ | 手搖輪啟用燈 | _ | _ | #1熱壓鋼輪 上升/下降 運轉指示燈 | #2熱壓鋼輪 上升/下降 運轉指示燈 | #3熱壓鋼輪 上升/下降 運轉指示燈 | #4熱壓鋼輪 上升/下降 運轉指示燈 | #5熱壓鋼輪 上升/下降 運轉指示燈 | #6熱壓鋼輪 上升/下降 運轉指示燈 | #7熱壓鋼輪 上升/下降 運轉指示燈 | 膠輪牽引輪 上升/下降 運轉指示燈 | PE膜覆膜輪 上升/下降 運轉指示燈 | _ | _ | _ | LPBG-I52E2 | XXX-%?#* | [無使用] | [無使用] | LCSG-I52F3 | LCSG-I52F8 | LCSG-I53C3 | LCSG-I53C8 | LCSG-I53D3 | LCSG-I53D8 | LCSG-I53E3 | LCSG-I53E8 | LCSG-I53F3 | [無使用] | [無使用] | [無使用]
|  | 005 |  | (command "V" "R" "005" "N") | [6 empty] | 114 | C-4
|  | 005 |  | (command "V" "R" "005" "N") | [6 empty] | 115 | C-5
|  | 005 |  | (command "V" "R" "005" "N") | [6 empty] | 116 | C-6
|  | 005 |  | (command "V" "R" "005" "N") | [6 empty] | 117 | C-7
|  | 005 |  | (command "V" "R" "005" "N") | [6 empty] | 118 | C-8
|  | 005 |  | (command "V" "R" "005" "N") | [6 empty] | 119 | C-9
|  | 005 |  | (command "V" "R" "005" "N") | [6 empty] | 120 | C-10
|  | #1冷卻板冰水機 電動球閥-開檢知 |  | (command "V" "R" "#1冷卻板冰水機 電動球閥-開檢知" "N") | [6 empty] | 121 | D-1 | 2DPC11I1 | 2DNC11I1 | E | 060 | 060 | 060 | 060 | 060 | 060 | 060 | 060 | 061 | 061 | 061 | 061 | 061 | 061 | 061 | 061 | _ | _ | _ | _ | _ | _ | _ | _ | _ | _ | _ | _ | _ | _ | _ | _ | [無使用] | [無使用] | [無使用] | [無使用] | [無使用] | [無使用] | [無使用] | [無使用] | [無使用] | [無使用] | [無使用] | [無使用] | [無使用] | [無使用] | [無使用] | [無使用]
|  | #1冷卻板冰水機 電動球閥-關檢知 |  | (command "V" "R" "#1冷卻板冰水機 電動球閥-關檢知" "N") | [6 empty] | 122 | D-2
|  | _ |  | (command "V" "R" "_" "N") | [6 empty] | 123 | D-3
|  | _ |  | (command "V" "R" "_" "N") | [6 empty] | 124 | D-4
|  | _ |  | (command "V" "R" "_" "N") | [6 empty] | 125 | D-5
|  | _ |  | (command "V" "R" "_" "N") | [6 empty] | 126 | D-6
|  | _ |  | (command "V" "R" "_" "N") | [6 empty] | 127 | D-7
|  | _ |  | (command "V" "R" "_" "N") | [6 empty] | 128 | D-8
|  | _ |  | (command "V" "R" "_" "N") | [6 empty] | 129 | D-9
|  | 升降負極限[軟體使用] |  | (command "V" "R" "升降負極限[軟體使用]" "N") | [6 empty] | 130 | D-10
|  | _ |  | (command "V" "R" "_" "N") | [6 empty] | 131 | E-1 | 2DPC11I1 | 2DNC11I1 | E | 060 | 060 | 060 | 060 | 060 | 060 | 060 | 060 | 061 | 061 | 061 | 061 | 061 | 061 | 061 | 061 | _ | _ | _ | _ | _ | _ | _ | _ | _ | _ | _ | _ | _ | _ | _ | _ | [無使用] | [無使用] | [無使用] | [無使用] | [無使用] | [無使用] | [無使用] | [無使用] | [無使用] | [無使用] | [無使用] | [無使用] | [無使用] | [無使用] | [無使用] | [無使用]
|  | _ |  | (command "V" "R" "_" "N") | [6 empty] | 132 | E-2
|  | _ |  | (command "V" "R" "_" "N") | [6 empty] | 133 | E-3
|  | _ |  | (command "V" "R" "_" "N") | [6 empty] | 134 | E-4
|  | _ |  | (command "V" "R" "_" "N") | [6 empty] | 135 | E-5
|  | _ |  | (command "V" "R" "_" "N") | [6 empty] | 136 | E-6
|  | [無使用] |  | (command "V" "R" "[無使用]" "N") | [6 empty] | 137 | E-7
|  | [無使用] |  | (command "V" "R" "[無使用]" "N") | [6 empty] | 138 | E-8
|  | [無使用] |  | (command "V" "R" "[無使用]" "N") | [6 empty] | 139 | E-9
|  | [無使用] |  | (command "V" "R" "[無使用]" "N") | [6 empty] | 140 | E-10
|  | [無使用] |  | (command "V" "R" "[無使用]" "N") | [6 empty] | 141 | F-1 | 2DPC11I1 | 2DNC11I1 | E | 070 | 070 | 070 | 070 | 070 | 070 | 070 | 070 | 071 | 071 | 071 | 071 | 071 | 071 | 071 | 071 | _ | _ | _ | _ | _ | _ | _ | _ | _ | _ | _ | _ | _ | _ | _ | _ | [無使用] | [無使用] | [無使用] | [無使用] | [無使用] | [無使用] | [無使用] | [無使用] | [無使用] | [無使用] | [無使用] | [無使用] | [無使用] | [無使用] | [無使用] | [無使用]
|  | [無使用] |  | (command "V" "R" "[無使用]" "N") | [6 empty] | 142 | F-2
|  | [無使用] |  | (command "V" "R" "[無使用]" "N") | [6 empty] | 143 | F-3
|  | [無使用] |  | (command "V" "R" "[無使用]" "N") | [6 empty] | 144 | F-4
|  | [無使用] |  | (command "V" "R" "[無使用]" "N") | [6 empty] | 145 | F-5
|  | 工藝參數 |  | (command "V" "R" "工藝參數" "N") | [6 empty] | 146 | F-6
|  | [無使用] |  | (command "V" "R" "[無使用]" "N") | [6 empty] | 147 | F-7
|  | [無使用] |  | (command "V" "R" "[無使用]" "N") | [6 empty] | 148 | F-8
|  | [無使用] |  | (command "V" "R" "[無使用]" "N") | [6 empty] | 149 | F-9
|  | [無使用] |  | (command "V" "R" "[無使用]" "N") | [6 empty] | 150 | F-10
|  | [無使用] |  | (command "V" "R" "[無使用]" "N") | [6 empty] | 151 | 10-1 | 2DPC11I1 | 2DNC11I1 | E | 070 | 070 | 070 | 070 | 070 | 070 | 070 | 070 | 071 | 071 | 071 | 071 | 071 | 071 | 071 | 071 | _ | _ | _ | _ | _ | _ | _ | _ | _ | _ | _ | _ | _ | _ | _ | _ | [無使用] | [無使用] | [無使用] | [無使用] | [無使用] | [無使用] | [無使用] | [無使用] | [無使用] | [無使用] | [無使用] | [無使用] | [無使用] | [無使用] | [無使用] | [無使用]
|  | [無使用] |  | (command "V" "R" "[無使用]" "N") | [6 empty] | 152 | 10-2
|  |  |  | (command "V" "R" "" "N") | [6 empty] | 153 | 10-3
|  |  |  | (command "V" "R" "" "N") | [6 empty] | 154 | 10-4
|  |  |  | (command "V" "R" "" "N") | [6 empty] | 155 | 10-5
|  |  |  | (command "V" "R" "" "N") | [6 empty] | 156 | 10-6
|  |  |  | (command "V" "R" "" "N") | [6 empty] | 157 | 10-7
|  |  |  | (command "V" "R" "" "N") | [6 empty] | 158 | 10-8
|  |  |  | (command "V" "R" "" "N") | [6 empty] | 159 | 10-9
|  |  |  | (command "V" "R" "" "N") | [6 empty] | 160 | 10-10
|  |  |  | (command "V" "R" "" "N") | [6 empty] | 161 | 11-1
|  |  |  | (command "V" "R" "" "N") | [6 empty] | 162 | 11-2
|  |  |  | (command "V" "R" "" "N") | [6 empty] | 163 | 11-3
|  |  |  | (command "V" "R" "" "N") | [6 empty] | 164 | 11-4
|  |  |  | (command "V" "R" "" "N") | [6 empty] | 165 | 11-5
|  |  |  | (command "V" "R" "" "N") | [6 empty] | 166 | 11-6
|  |  |  | (command "V" "R" "" "N") | [6 empty] | 167 | 11-7
|  |  |  | (command "V" "R" "" "N") | [6 empty] | 168 | 11-8
|  |  |  | (command "V" "R" "" "N") | [6 empty] | 169 | 11-9
|  |  |  | (command "V" "R" "" "N") | [6 empty] | 170 | 11-10
|  |  |  | (command "V" "R" "" "N") | [6 empty] | 171 | 12-1
|  |  |  | (command "V" "R" "" "N") | [6 empty] | 172 | 12-2
|  |  |  | (command "V" "R" "" "N") | [6 empty] | 173 | 12-3
|  |  |  | (command "V" "R" "" "N") | [6 empty] | 174 | 12-4
|  |  |  | (command "V" "R" "" "N") | [6 empty] | 175 | 12-5
|  |  |  | (command "V" "R" "" "N") | [6 empty] | 176 | 12-6
|  |  |  | (command "V" "R" "" "N") | [6 empty] | 177 | 12-7
|  |  |  | (command "V" "R" "" "N") | [6 empty] | 178 | 12-8
|  |  |  | (command "V" "R" "" "N") | [6 empty] | 179 | 12-9
|  |  |  | (command "V" "R" "" "N") | [6 empty] | 180 | 12-10
|  |  |  | (command "V" "R" "" "N") | [6 empty] | 181 | 13-1
|  |  |  | (command "V" "R" "" "N") | [6 empty] | 182 | 13-2
|  |  |  | (command "V" "R" "" "N") | [6 empty] | 183 | 13-3
|  |  |  | (command "V" "R" "" "N") | [6 empty] | 184 | 13-4
|  |  |  | (command "V" "R" "" "N") | [6 empty] | 185 | 13-5
|  |  |  | (command "V" "R" "" "N") | [6 empty] | 186 | 13-6
|  |  |  | (command "V" "R" "" "N") | [6 empty] | 187 | 13-7
|  |  |  | (command "V" "R" "" "N") | [6 empty] | 188 | 13-8
|  |  |  | (command "V" "R" "" "N") | [6 empty] | 189 | 13-9
|  |  |  | (command "V" "R" "" "N") | [6 empty] | 190 | 13-10
|  |  |  | (command "V" "R" "" "N") | [6 empty] | 191 | 14-1
|  |  |  | (command "V" "R" "" "N") | [6 empty] | 192 | 14-2
|  |  |  | (command "V" "R" "" "N") | [6 empty] | 193 | 14-3
|  |  |  | (command "V" "R" "" "N") | [6 empty] | 194 | 14-4
|  |  |  | (command "V" "R" "" "N") | [6 empty] | 195 | 14-5
|  |  |  | (command "V" "R" "" "N") | [6 empty] | 196 | 14-6
|  |  |  | (command "V" "R" "" "N") | [6 empty] | 197 | 14-7
|  |  |  | (command "V" "R" "" "N") | [6 empty] | 198 | 14-8
|  |  |  | (command "V" "R" "" "N") | [6 empty] | 199 | 14-9
|  |  |  | (command "V" "R" "" "N") | [6 empty] | 200 | 14-10
|  |  |  | (command "V" "R" "" "N") | [6 empty] | 201 | 15-1
|  |  |  | (command "V" "R" "" "N") | [6 empty] | 202 | 15-2
|  |  |  | (command "V" "R" "" "N") | [6 empty] | 203 | 15-3
|  |  |  | (command "V" "R" "" "N") | [6 empty] | 204 | 15-4
|  |  |  | (command "V" "R" "" "N") | [6 empty] | 205 | 15-5
|  |  |  | (command "V" "R" "" "N") | [6 empty] | 206 | 15-6
|  |  |  | (command "V" "R" "" "N") | [6 empty] | 207 | 15-7
|  |  |  | (command "V" "R" "" "N") | [6 empty] | 208 | 15-8
|  |  |  | (command "V" "R" "" "N") | [6 empty] | 209 | 15-9
|  |  |  | (command "V" "R" "" "N") | [6 empty] | 210 | 15-10
|  |  |  | (command "V" "R" "" "N") | [6 empty] | 211 | 16-1
|  |  |  | (command "V" "R" "" "N") | [6 empty] | 212 | 16-2
|  |  |  | (command "V" "R" "" "N") | [6 empty] | 213 | 16-3
|  |  |  | (command "V" "R" "" "N") | [6 empty] | 214 | 16-4
|  |  |  | (command "V" "R" "" "N") | [6 empty] | 215 | 16-5
|  |  |  | (command "V" "R" "" "N") | [6 empty] | 216 | 16-6
|  |  |  | (command "V" "R" "" "N") | [6 empty] | 217 | 16-7
|  |  |  | (command "V" "R" "" "N") | [6 empty] | 218 | 16-8
|  |  |  | (command "V" "R" "" "N") | [6 empty] | 219 | 16-9
|  |  |  | (command "V" "R" "" "N") | [6 empty] | 220 | 16-10
|  |  |  | (command "V" "R" "" "N") | [6 empty] | 221 | 17-1
|  |  |  | (command "V" "R" "" "N") | [6 empty] | 222 | 17-2
|  |  |  | (command "V" "R" "" "N") | [6 empty] | 223 | 17-3
|  |  |  | (command "V" "R" "" "N") | [6 empty] | 224 | 17-4
|  |  |  | (command "V" "R" "" "N") | [6 empty] | 225 | 17-5
|  |  |  | (command "V" "R" "" "N") | [6 empty] | 226 | 17-6
|  |  |  | (command "V" "R" "" "N") | [6 empty] | 227 | 17-7
|  |  |  | (command "V" "R" "" "N") | [6 empty] | 228 | 17-8
|  |  |  | (command "V" "R" "" "N") | [6 empty] | 229 | 17-9
|  |  |  | (command "V" "R" "" "N") | [6 empty] | 230 | 17-10
|  |  |  | (command "V" "R" "" "N") | [6 empty] | 231 | 18-1
|  |  |  | (command "V" "R" "" "N") | [6 empty] | 232 | 18-2
|  |  |  | (command "V" "R" "" "N") | [6 empty] | 233 | 18-3
|  |  |  | (command "V" "R" "" "N") | [6 empty] | 234 | 18-4
|  |  |  | (command "V" "R" "" "N") | [6 empty] | 235 | 18-5
|  |  |  | (command "V" "R" "" "N") | [6 empty] | 236 | 18-6
|  |  |  | (command "V" "R" "" "N") | [6 empty] | 237 | 18-7
|  |  |  | (command "V" "R" "" "N") | [6 empty] | 238 | 18-8
|  |  |  | (command "V" "R" "" "N") | [6 empty] | 239 | 18-9
|  |  |  | (command "V" "R" "" "N") | [6 empty] | 240 | 18-10
|  |  |  | (command "V" "R" "" "N") | [6 empty] | 241 | 19-1
|  |  |  | (command "V" "R" "" "N") | [6 empty] | 242 | 19-2
|  |  |  | (command "V" "R" "" "N") | [6 empty] | 243 | 19-3
|  |  |  | (command "V" "R" "" "N") | [6 empty] | 244 | 19-4
|  |  |  | (command "V" "R" "" "N") | [6 empty] | 245 | 19-5
|  |  |  | (command "V" "R" "" "N") | [6 empty] | 246 | 19-6
|  |  |  | (command "V" "R" "" "N") | [6 empty] | 247 | 19-7
|  |  |  | (command "V" "R" "" "N") | [6 empty] | 248 | 19-8
|  |  |  | (command "V" "R" "" "N") | [6 empty] | 249 | 19-9
|  |  |  | (command "V" "R" "" "N") | [6 empty] | 250 | 19-10
(command "V" "R" "" "N")
(command "V" "R" "" "N")
(command "V" "R" "" "N")
(command "V" "R" "" "N")
(command "V" "R" "" "N")
(command "V" "R" "" "N")
(command "V" "R" "" "N")
(command "V" "R" "" "N")
(command "V" "R" "" "N")
(command "V" "R" "" "N")
(command "V" "R" "" "N")
(command "V" "R" "" "N")
(command "V" "R" "" "N")
(command "V" "R" "" "N")
(command "V" "R" "" "N")
(command "V" "R" "" "N")
(command "V" "R" "" "N")
(command "V" "R" "" "N")
(command "V" "R" "" "N")
(command "V" "R" "" "N")
(command "V" "R" "" "N")
(command "V" "R" "" "N")
(command "V" "R" "" "N")
(command "V" "R" "" "N")
(command "V" "R" "" "N")
(command "V" "R" "" "N")
(command "V" "R" "" "N")
(command "V" "R" "" "N")
(command "V" "R" "" "N")
(command "V" "R" "" "N")
(command "V" "R" "" "N")
(command "V" "R" "" "N")
(command "V" "R" "" "N")
(command "V" "R" "" "N")
(command "V" "R" "" "N")
(command "V" "R" "" "N")
(command "V" "R" "" "N")
(command "V" "R" "" "N")
(command "V" "R" "" "N")
(command "V" "R" "" "N")
(command "V" "R" "" "N")
(command "V" "R" "" "N")
(command "V" "R" "" "N")
(command "V" "R" "" "N")
(command "V" "R" "" "N")
(command "V" "R" "" "N")
(command "V" "R" "" "N")
(command "V" "R" "" "N")
(command "V" "R" "" "N")
(command "V" "R" "" "N")
(command "V" "R" "" "N")
(command "V" "R" "" "N")
(command "V" "R" "" "N")
(command "V" "R" "" "N")
(command "V" "R" "" "N")
(command "V" "R" "" "N")
(command "V" "R" "" "N")
(command "V" "R" "" "N")
(command "V" "R" "" "N")
(command "V" "R" "" "N")
(command "V" "R" "" "N")
(command "V" "R" "" "N")
(command "V" "R" "" "N")
(command "V" "R" "" "N")
(command "V" "R" "" "N")
(command "V" "R" "" "N")
(command "V" "R" "" "N")
(command "V" "R" "" "N")
(command "V" "R" "" "N")
(command "V" "R" "" "N")
(command "V" "R" "" "N")
(command "V" "R" "" "N")
(command "V" "R" "" "N")
(command "V" "R" "" "N")
(command "V" "R" "" "N")
(command "V" "R" "" "N")
(command "V" "R" "" "N")
(command "V" "R" "" "N")
(command "V" "R" "" "N")
(command "V" "R" "" "N")
(command "V" "R" "" "N")
(command "V" "R" "" "N")
(command "V" "R" "" "N")
(command "V" "R" "" "N")
(command "V" "R" "" "N")
(command "V" "R" "" "N")
(command "V" "R" "" "N")
(command "V" "R" "" "N")
(command "V" "R" "" "N")
(command "V" "R" "" "N")
(command "V" "R" "" "N")
(command "V" "R" "" "N")
(command "V" "R" "" "N")
(command "V" "R" "" "N")
(command "V" "R" "" "N")
(command "V" "R" "" "N")
(command "V" "R" "" "N")
(command "V" "R" "" "N")
(command "V" "R" "" "N")
(command "V" "R" "" "N")
(command "V" "R" "" "N")
(command "V" "R" "" "N")
(command "V" "R" "" "N")
(command "V" "R" "" "N")
(command "V" "R" "" "N")
(command "V" "R" "" "N")
(command "V" "R" "" "N")
(command "V" "R" "" "N")
(command "V" "R" "" "N")
(command "V" "R" "" "N")
(command "V" "R" "" "N")
(command "V" "R" "" "N")
(command "V" "R" "" "N")
(command "V" "R" "" "N")
(command "V" "R" "" "N")
(command "V" "R" "" "N")
(command "V" "R" "" "N")
(command "V" "R" "" "N")
(command "V" "R" "" "N")
(command "V" "R" "" "N")
(command "V" "R" "" "N")
(command "V" "R" "" "N")
(command "V" "R" "" "N")
(command "V" "R" "" "N")
(command "V" "R" "" "N")
(command "V" "R" "" "N")
(command "V" "R" "" "N")
(command "V" "R" "" "N")
(command "V" "R" "" "N")
(command "V" "R" "" "N")
(command "V" "R" "" "N")
(command "V" "R" "" "N")
(command "V" "R" "" "N")
(command "V" "R" "" "N")
(command "V" "R" "" "N")
(command "V" "R" "" "N")
(command "V" "R" "" "N")
(command "V" "R" "" "N")
(command "V" "R" "" "N")
(command "V" "R" "" "N")
(command "V" "R" "" "N")
(command "V" "R" "" "N")
(command "V" "R" "" "N")
(command "V" "R" "" "N")
(command "V" "R" "" "N")
(command "V" "R" "" "N")
(command "V" "R" "" "N")
(command "V" "R" "" "N")
(command "V" "R" "" "N")
(command "V" "R" "" "N")
(command "V" "R" "" "N")
(command "V" "R" "" "N")
(command "V" "R" "" "N")
(command "V" "R" "" "N")
(command "V" "R" "" "N")
(command "V" "R" "" "N")
(command "V" "R" "" "N")
(command "V" "R" "" "N")
(command "V" "R" "" "N")
(command "V" "R" "" "N")
(command "V" "R" "" "N")
(command "V" "R" "" "N")
(command "V" "R" "" "N")
(command "V" "R" "" "N")
(command "V" "R" "" "N")
(command "V" "R" "" "N")
(command "V" "R" "" "N")
(command "V" "R" "" "N")
(command "V" "R" "" "N")
(command "V" "R" "" "N")
(command "V" "R" "" "N")
(command "V" "R" "" "N")
(command "V" "R" "" "N")
(command "V" "R" "" "N")
(command "V" "R" "" "N")
(command "V" "R" "" "N")
(command "V" "R" "" "N")
(command "V" "R" "" "N")
(command "V" "R" "" "N")
(command "V" "R" "" "N")
(command "V" "R" "" "N")
(command "V" "R" "" "N")
(command "V" "R" "" "N")
(command "V" "R" "" "N")
(command "V" "R" "" "N")
(command "V" "R" "" "N")
(command "V" "R" "" "N")
(command "V" "R" "" "N")
(command "V" "R" "" "N")
(command "V" "R" "" "N")
(command "V" "R" "" "N")
(command "V" "R" "" "N")
(command "V" "R" "" "N")
(command "V" "R" "" "N")
(command "V" "R" "" "N")
(command "V" "R" "" "N")
(command "V" "R" "" "N")
(command "V" "R" "" "N")
(command "V" "R" "" "N")
(command "V" "R" "" "N")
(command "V" "R" "" "N")
(command "V" "R" "" "N")
(command "V" "R" "" "N")
(command "V" "R" "" "N")
(command "V" "R" "" "N")
(command "V" "R" "" "N")
(command "V" "R" "" "N")
(command "V" "R" "" "N")
(command "V" "R" "" "N")
(command "V" "R" "" "N")
(command "V" "R" "" "N")
(command "V" "R" "" "N")
(command "V" "R" "" "N")
(command "V" "R" "" "N")
(command "V" "R" "" "N")
(command "V" "R" "" "N")
(command "V" "R" "" "N")
(command "V" "R" "" "N")
(command "V" "R" "" "N")
(command "V" "R" "" "N")
(command "V" "R" "" "N")
(command "V" "R" "" "N")
(command "V" "R" "" "N")
(command "V" "R" "" "N")
(command "V" "R" "" "N")
(command "V" "R" "" "N")
(command "V" "R" "" "N")
(command "V" "R" "" "N")
(command "V" "R" "" "N")
(command "V" "R" "" "N")
(command "V" "R" "" "N")
(command "V" "R" "" "N")
(command "V" "R" "" "N")
(command "V" "R" "" "N")
(command "V" "R" "" "N")
(command "V" "R" "" "N")
(command "V" "R" "" "N")
(command "V" "R" "" "N")
(command "V" "R" "" "N")
(command "V" "R" "" "N")
(command "V" "R" "" "N")
(command "V" "R" "" "N")
(command "V" "R" "" "N")
(command "V" "R" "" "N")
(command "V" "R" "" "N")
(command "V" "R" "" "N")
(command "V" "R" "" "N")
(command "V" "R" "" "N")
(command "V" "R" "" "N")
(command "V" "R" "" "N")
(command "V" "R" "" "N")
(command "V" "R" "" "N")
(command "V" "R" "" "N")
(command "V" "R" "" "N")
(command "V" "R" "" "N")
(command "V" "R" "" "N")
(command "V" "R" "" "N")
(command "V" "R" "" "N")
(command "V" "R" "" "N")
|  | 2DPC2I1 |  | (command "V" "R" "2DPC2I1" "N")
|  | 2DNC2I1 |  | (command "V" "R" "2DNC2I1" "N")
|  | E |  | (command "V" "R" "E" "N")
|  | 000 |  | (command "V" "R" "000" "N")
|  | 000 |  | (command "V" "R" "000" "N")
|  | 000 |  | (command "V" "R" "000" "N")
|  | 000 |  | (command "V" "R" "000" "N")
|  | 000 |  | (command "V" "R" "000" "N")
|  | 000 |  | (command "V" "R" "000" "N")
|  | 000 |  | (command "V" "R" "000" "N")
|  | 000 |  | (command "V" "R" "000" "N")
|  | 001 |  | (command "V" "R" "001" "N")
|  | 001 |  | (command "V" "R" "001" "N")
|  | 001 |  | (command "V" "R" "001" "N")
|  | 001 |  | (command "V" "R" "001" "N")
|  | 001 |  | (command "V" "R" "001" "N")
|  | 001 |  | (command "V" "R" "001" "N")
|  | 001 |  | (command "V" "R" "001" "N")
|  | 001 |  | (command "V" "R" "001" "N")
|  | 強制關機控制訊號 |  | (command "V" "R" "強制關機控制訊號" "N")
|  | 中繼箱電源 |  | (command "V" "R" "中繼箱電源" "N")
|  | _ |  | (command "V" "R" "_" "N")
|  | _ |  | (command "V" "R" "_" "N")
|  | 升降伺服電力電源 |  | (command "V" "R" "升降伺服電力電源" "N")
|  | 傳動伺服電力電源 |  | (command "V" "R" "傳動伺服電力電源" "N")
|  | _ |  | (command "V" "R" "_" "N")
|  | _ |  | (command "V" "R" "_" "N")
|  | 展紗鋼輪 模溫機電源 |  | (command "V" "R" "展紗鋼輪 模溫機電源" "N")
|  | #1熱壓鋼輪 模溫機電源 |  | (command "V" "R" "#1熱壓鋼輪 模溫機電源" "N")
|  | #2熱壓鋼輪 模溫機電源 |  | (command "V" "R" "#2熱壓鋼輪 模溫機電源" "N")
|  | #3熱壓鋼輪 模溫機電源 |  | (command "V" "R" "#3熱壓鋼輪 模溫機電源" "N")
|  | #4熱壓鋼輪 模溫機電源 |  | (command "V" "R" "#4熱壓鋼輪 模溫機電源" "N")
|  | #5熱壓鋼輪 模溫機電源 |  | (command "V" "R" "#5熱壓鋼輪 模溫機電源" "N")
|  | #6熱壓鋼輪 模溫機電源 |  | (command "V" "R" "#6熱壓鋼輪 模溫機電源" "N")
|  | #7熱壓鋼輪 模溫機電源 |  | (command "V" "R" "#7熱壓鋼輪 模溫機電源" "N")
|  | RY-O1C3 |  | (command "V" "R" "RY-O1C3" "N")
|  | RY-O1C8 |  | (command "V" "R" "RY-O1C8" "N")
|  | [無使用] |  | (command "V" "R" "[無使用]" "N")
|  | [無使用] |  | (command "V" "R" "[無使用]" "N")
|  | RY-O1D3 |  | (command "V" "R" "RY-O1D3" "N")
|  | RY-O1D8 |  | (command "V" "R" "RY-O1D8" "N")
|  | [無使用] |  | (command "V" "R" "[無使用]" "N")
|  | [無使用] |  | (command "V" "R" "[無使用]" "N")
|  | RY-O1E3 |  | (command "V" "R" "RY-O1E3" "N")
|  | RY-O1E8 |  | (command "V" "R" "RY-O1E8" "N")
|  | RY-O1E2 |  | (command "V" "R" "RY-O1E2" "N")
|  | RY-O1E7 |  | (command "V" "R" "RY-O1E7" "N")
|  | RY-O1F3 |  | (command "V" "R" "RY-O1F3" "N")
|  | RY-O1F8 |  | (command "V" "R" "RY-O1F8" "N")
|  | RY-O1F2 |  | (command "V" "R" "RY-O1F2" "N")
|  | RY-O1F7 |  | (command "V" "R" "RY-O1F7" "N")
|  | 2DPC2I1 |  | (command "V" "R" "2DPC2I1" "N")
|  | 2DNC2I1 |  | (command "V" "R" "2DNC2I1" "N")
|  | E |  | (command "V" "R" "E" "N")
|  | 002 |  | (command "V" "R" "002" "N")
|  | 002 |  | (command "V" "R" "002" "N")
|  | 002 |  | (command "V" "R" "002" "N")
|  | 002 |  | (command "V" "R" "002" "N")
|  | 002 |  | (command "V" "R" "002" "N")
|  | 002 |  | (command "V" "R" "002" "N")
|  | 002 |  | (command "V" "R" "002" "N")
|  | 002 |  | (command "V" "R" "002" "N")
|  | 003 |  | (command "V" "R" "003" "N")
|  | 003 |  | (command "V" "R" "003" "N")
|  | 003 |  | (command "V" "R" "003" "N")
|  | 003 |  | (command "V" "R" "003" "N")
|  | 003 |  | (command "V" "R" "003" "N")
|  | 003 |  | (command "V" "R" "003" "N")
|  | 003 |  | (command "V" "R" "003" "N")
|  | 003 |  | (command "V" "R" "003" "N")
|  | 覆膜輪 模溫機電源 |  | (command "V" "R" "覆膜輪 模溫機電源" "N")
|  | #1冰輪 電磁閥開啟 |  | (command "V" "R" "#1冰輪 電磁閥開啟" "N")
|  | 非傳動伺服驅動器DC電源 |  | (command "V" "R" "非傳動伺服驅動器DC電源" "N")
|  | 傳動伺服驅動器DC電源 |  | (command "V" "R" "傳動伺服驅動器DC電源" "N")
|  | #1冷卻板 電磁閥開啟 |  | (command "V" "R" "#1冷卻板 電磁閥開啟" "N")
|  | #2冷卻板 電磁閥開啟 |  | (command "V" "R" "#2冷卻板 電磁閥開啟" "N")
|  | #2冰輪 電磁閥開啟 |  | (command "V" "R" "#2冰輪 電磁閥開啟" "N")
|  | #3冷卻板 電磁閥開啟[預留] |  | (command "V" "R" "#3冷卻板 電磁閥開啟[預留]" "N")
|  | #1冰輪 冰水機電源 |  | (command "V" "R" "#1冰輪 冰水機電源" "N")
|  | #1冷卻板 冰水機電源 |  | (command "V" "R" "#1冷卻板 冰水機電源" "N")
|  | #2冷卻板 冰水機電源 |  | (command "V" "R" "#2冷卻板 冰水機電源" "N")
|  | #2冰輪 冰水機電源 |  | (command "V" "R" "#2冰輪 冰水機電源" "N")
|  | #3冷卻板 冰水機電源 |  | (command "V" "R" "#3冷卻板 冰水機電源" "N")
|  | _ |  | (command "V" "R" "_" "N")
|  | _ |  | (command "V" "R" "_" "N")
|  | _ |  | (command "V" "R" "_" "N")
|  | RY-O2C3 |  | (command "V" "R" "RY-O2C3" "N")
|  | RY-O2C8 |  | (command "V" "R" "RY-O2C8" "N")
|  | RY-O2C2 |  | (command "V" "R" "RY-O2C2" "N")
|  | RY-O2C7 |  | (command "V" "R" "RY-O2C7" "N")
|  | RY-O2D3 |  | (command "V" "R" "RY-O2D3" "N")
|  | RY-O2D8 |  | (command "V" "R" "RY-O2D8" "N")
|  | RY-O2D2 |  | (command "V" "R" "RY-O2D2" "N")
|  | RY-O2D7 |  | (command "V" "R" "RY-O2D7" "N")
|  | RY-O2E3 |  | (command "V" "R" "RY-O2E3" "N")
|  | RY-O2E8 |  | (command "V" "R" "RY-O2E8" "N")
|  | RY-O2E2 |  | (command "V" "R" "RY-O2E2" "N")
|  | RY-O2E7 |  | (command "V" "R" "RY-O2E7" "N")
|  | RY-O2F3 |  | (command "V" "R" "RY-O2F3" "N")
|  | [無使用] |  | (command "V" "R" "[無使用]" "N")
|  | [無使用] |  | (command "V" "R" "[無使用]" "N")
|  | [無使用] |  | (command "V" "R" "[無使用]" "N")
(command "V" "R" "" "N")
(command "V" "R" "" "N")
(command "V" "R" "" "N")
(command "V" "R" "" "N")
(command "V" "R" "" "N")
(command "V" "R" "" "N")
(command "V" "R" "" "N")
(command "V" "R" "" "N")
(command "V" "R" "" "N")
(command "V" "R" "" "N")
(command "V" "R" "" "N")
(command "V" "R" "" "N")
(command "V" "R" "" "N")
(command "V" "R" "" "N")
(command "V" "R" "" "N")
(command "V" "R" "" "N")
(command "V" "R" "" "N")
(command "V" "R" "" "N")
(command "V" "R" "" "N")
(command "V" "R" "" "N")
(command "V" "R" "" "N")
(command "V" "R" "" "N")
(command "V" "R" "" "N")
(command "V" "R" "" "N")
(command "V" "R" "" "N")
(command "V" "R" "" "N")
(command "V" "R" "" "N")
(command "V" "R" "" "N")
(command "V" "R" "" "N")
(command "V" "R" "" "N")
(command "V" "R" "" "N")
(command "V" "R" "" "N")
(command "V" "R" "" "N")
(command "V" "R" "" "N")
(command "V" "R" "" "N")
(command "V" "R" "" "N")
(command "V" "R" "" "N")
(command "V" "R" "" "N")
(command "V" "R" "" "N")
(command "V" "R" "" "N")
(command "V" "R" "" "N")
(command "V" "R" "" "N")
(command "V" "R" "" "N")
(command "V" "R" "" "N")
(command "V" "R" "" "N")
(command "V" "R" "" "N")
(command "V" "R" "" "N")
(command "V" "R" "" "N")
(command "V" "R" "" "N")
(command "V" "R" "" "N")
(command "V" "R" "" "N")
(command "V" "R" "" "N")
(command "V" "R" "" "N")
(command "V" "R" "" "N")
(command "V" "R" "" "N")
(command "V" "R" "" "N")
(command "V" "R" "" "N")
(command "V" "R" "" "N")
(command "V" "R" "" "N")
(command "V" "R" "" "N")
(command "V" "R" "" "N")
(command "V" "R" "" "N")
(command "V" "R" "" "N")
(command "V" "R" "" "N")
(command "V" "R" "" "N")
(command "V" "R" "" "N")
(command "V" "R" "" "N")
(command "V" "R" "" "N")
(command "V" "R" "" "N")
(command "V" "R" "" "N")
(command "V" "R" "" "N")
(command "V" "R" "" "N")
(command "V" "R" "" "N")
(command "V" "R" "" "N")
(command "V" "R" "" "N")
(command "V" "R" "" "N")
(command "V" "R" "" "N")
(command "V" "R" "" "N")
(command "V" "R" "" "N")
(command "V" "R" "" "N")
(command "V" "R" "" "N")
(command "V" "R" "" "N")
(command "V" "R" "" "N")
(command "V" "R" "" "N")
(command "V" "R" "" "N")
(command "V" "R" "" "N")
(command "V" "R" "" "N")
(command "V" "R" "" "N")
(command "V" "R" "" "N")
(command "V" "R" "" "N")
(command "V" "R" "" "N")
(command "V" "R" "" "N")
(command "V" "R" "" "N")
(command "V" "R" "" "N")
(command "V" "R" "" "N")
(command "V" "R" "" "N")
(command "V" "R" "" "N")
(command "V" "R" "" "N")
(command "V" "R" "" "N")
(command "V" "R" "" "N")
(command "V" "R" "" "N")
(command "V" "R" "" "N")
(command "V" "R" "" "N")
(command "V" "R" "" "N")
(command "V" "R" "" "N")
(command "V" "R" "" "N")
(command "V" "R" "" "N")
(command "V" "R" "" "N")
(command "V" "R" "" "N")
(command "V" "R" "" "N")
(command "V" "R" "" "N")
(command "V" "R" "" "N")
(command "V" "R" "" "N")
(command "V" "R" "" "N")
(command "V" "R" "" "N")
(command "V" "R" "" "N")
(command "V" "R" "" "N")
(command "V" "R" "" "N")
(command "V" "R" "" "N")
(command "V" "R" "" "N")
(command "V" "R" "" "N")
(command "V" "R" "" "N")
(command "V" "R" "" "N")
(command "V" "R" "" "N")
(command "V" "R" "" "N")
(command "V" "R" "" "N")
(command "V" "R" "" "N")
(command "V" "R" "" "N")
(command "V" "R" "" "N")
(command "V" "R" "" "N")
(command "V" "R" "" "N")
(command "V" "R" "" "N")
(command "V" "R" "" "N")
(command "V" "R" "" "N")
(command "V" "R" "" "N")
(command "V" "R" "" "N")
(command "V" "R" "" "N")
(command "V" "R" "" "N")
(command "V" "R" "" "N")
(command "V" "R" "" "N")
(command "V" "R" "" "N")
(command "V" "R" "" "N")
(command "V" "R" "" "N")
(command "V" "R" "" "N")
(command "V" "R" "" "N")
(command "V" "R" "" "N")
(command "V" "R" "" "N")
(command "V" "R" "" "N")
(command "V" "R" "" "N")
(command "V" "R" "" "N")
(command "V" "R" "" "N")
(command "V" "R" "" "N")
(command "V" "R" "" "N")
(command "V" "R" "" "N")
(command "V" "R" "" "N")
(command "V" "R" "" "N")
(command "V" "R" "" "N")
(command "V" "R" "" "N")
(command "V" "R" "" "N")
(command "V" "R" "" "N")
(command "V" "R" "" "N")
(command "V" "R" "" "N")
(command "V" "R" "" "N")
(command "V" "R" "" "N")
(command "V" "R" "" "N")
(command "V" "R" "" "N")
(command "V" "R" "" "N")
(command "V" "R" "" "N")
(command "V" "R" "" "N")
(command "V" "R" "" "N")
(command "V" "R" "" "N")
(command "V" "R" "" "N")
(command "V" "R" "" "N")
(command "V" "R" "" "N")
(command "V" "R" "" "N")
(command "V" "R" "" "N")
(command "V" "R" "" "N")
(command "V" "R" "" "N")
(command "V" "R" "" "N")
(command "V" "R" "" "N")
(command "V" "R" "" "N")
(command "V" "R" "" "N")
(command "V" "R" "" "N")
(command "V" "R" "" "N")
(command "V" "R" "" "N")
(command "V" "R" "" "N")
(command "V" "R" "" "N")
(command "V" "R" "" "N")
(command "V" "R" "" "N")
(command "V" "R" "" "N")
(command "V" "R" "" "N")
(command "V" "R" "" "N")
(command "V" "R" "" "N")
(command "V" "R" "" "N")
(command "V" "R" "" "N")
(command "V" "R" "" "N")
(command "V" "R" "" "N")
(command "V" "R" "" "N")
(command "V" "R" "" "N")
(command "V" "R" "" "N")
(command "V" "R" "" "N")
(command "V" "R" "" "N")
(command "V" "R" "" "N")
(command "V" "R" "" "N")
(command "V" "R" "" "N")
(command "V" "R" "" "N")
(command "V" "R" "" "N")
(command "V" "R" "" "N")
(command "V" "R" "" "N")
(command "V" "R" "" "N")
(command "V" "R" "" "N")
(command "V" "R" "" "N")
(command "V" "R" "" "N")
(command "V" "R" "" "N")
(command "V" "R" "" "N")
(command "V" "R" "" "N")
(command "V" "R" "" "N")
(command "V" "R" "" "N")
(command "V" "R" "" "N")
(command "V" "R" "" "N")
(command "V" "R" "" "N")
(command "V" "R" "" "N")
(command "V" "R" "" "N")
(command "V" "R" "" "N")
(command "V" "R" "" "N")
(command "V" "R" "" "N")
(command "V" "R" "" "N")
(command "V" "R" "" "N")
(command "V" "R" "" "N")
(command "V" "R" "" "N")
(command "V" "R" "" "N")
(command "V" "R" "" "N")
(command "V" "R" "" "N")
(command "V" "R" "" "N")
(command "V" "R" "" "N")
(command "V" "R" "" "N")
(command "V" "R" "" "N")
(command "V" "R" "" "N")
(command "V" "R" "" "N")
(command "V" "R" "" "N")
(command "V" "R" "" "N")
(command "V" "R" "" "N")
(command "V" "R" "" "N")
(command "V" "R" "" "N")
(command "V" "R" "" "N")
(command "V" "R" "" "N")
(command "V" "R" "" "N")
(command "V" "R" "" "N")
(command "V" "R" "" "N")
(command "V" "R" "" "N")
(command "V" "R" "" "N")
(command "V" "R" "" "N")
(command "V" "R" "" "N")
(command "V" "R" "" "N")
(command "V" "R" "" "N")
(command "V" "R" "" "N")
(command "V" "R" "" "N")
(command "V" "R" "" "N")
(command "V" "R" "" "N")
(command "V" "R" "" "N")
(command "V" "R" "" "N")
(command "V" "R" "" "N")
(command "V" "R" "" "N")
(command "V" "R" "" "N")
(command "V" "R" "" "N")
(command "V" "R" "" "N")
(command "V" "R" "" "N")
(command "V" "R" "" "N")
(command "V" "R" "" "N")
(command "V" "R" "" "N")
(command "V" "R" "" "N")
(command "V" "R" "" "N")
(command "V" "R" "" "N")
(command "V" "R" "" "N")
(command "V" "R" "" "N")
(command "V" "R" "" "N")
(command "V" "R" "" "N")
(command "V" "R" "" "N")
(command "V" "R" "" "N")
(command "V" "R" "" "N")
(command "V" "R" "" "N")
(command "V" "R" "" "N")
(command "V" "R" "" "N")
(command "V" "R" "" "N")
(command "V" "R" "" "N")
(command "V" "R" "" "N")
(command "V" "R" "" "N")
(command "V" "R" "" "N")
(command "V" "R" "" "N")
(command "V" "R" "" "N")
(command "V" "R" "" "N")
(command "V" "R" "" "N")
(command "V" "R" "" "N")
(command "V" "R" "" "N")
(command "V" "R" "" "N")
(command "V" "R" "" "N")
(command "V" "R" "" "N")
(command "V" "R" "" "N")
(command "V" "R" "" "N")
(command "V" "R" "" "N")
(command "V" "R" "" "N")
(command "V" "R" "" "N")
(command "V" "R" "" "N")
(command "V" "R" "" "N")
(command "V" "R" "" "N")
(command "V" "R" "" "N")
(command "V" "R" "" "N")
(command "V" "R" "" "N")
(command "V" "R" "" "N")
(command "V" "R" "" "N")
(command "V" "R" "" "N")
(command "V" "R" "" "N")
(command "V" "R" "" "N")
(command "V" "R" "" "N")
(command "V" "R" "" "N")
(command "V" "R" "" "N")
(command "V" "R" "" "N")
(command "V" "R" "" "N")
(command "V" "R" "" "N")
(command "V" "R" "" "N")
(command "V" "R" "" "N")
(command "V" "R" "" "N")
(command "V" "R" "" "N")
(command "V" "R" "" "N")
(command "V" "R" "" "N")
(command "V" "R" "" "N")
(command "V" "R" "" "N")
(command "V" "R" "" "N")
(command "V" "R" "" "N")
(command "V" "R" "" "N")
(command "V" "R" "" "N")
(command "V" "R" "" "N")
(command "V" "R" "" "N")
(command "V" "R" "" "N")
(command "V" "R" "" "N")
(command "V" "R" "" "N")
(command "V" "R" "" "N")
(command "V" "R" "" "N")
(command "V" "R" "" "N")
(command "V" "R" "" "N")
(command "V" "R" "" "N")
(command "V" "R" "" "N")
(command "V" "R" "" "N")
(command "V" "R" "" "N")
(command "V" "R" "" "N")
(command "V" "R" "" "N")
(command "V" "R" "" "N")
(command "V" "R" "" "N")
(command "V" "R" "" "N")
(command "V" "R" "" "N")
(command "V" "R" "" "N")
(command "V" "R" "" "N")
(command "V" "R" "" "N")
(command "V" "R" "" "N")
(command "V" "R" "" "N")
(command "V" "R" "" "N")
(command "V" "R" "" "N")
(command "V" "R" "" "N")
(command "V" "R" "" "N")
(command "V" "R" "" "N")
(command "V" "R" "" "N")
(command "V" "R" "" "N")
(command "V" "R" "" "N")
(command "V" "R" "" "N")
(command "V" "R" "" "N")
(command "V" "R" "" "N")
(command "V" "R" "" "N")
(command "V" "R" "" "N")
(command "V" "R" "" "N")
(command "V" "R" "" "N")
(command "V" "R" "" "N")
(command "V" "R" "" "N")
(command "V" "R" "" "N")
(command "V" "R" "" "N")
(command "V" "R" "" "N")
(command "V" "R" "" "N")
(command "V" "R" "" "N")
(command "V" "R" "" "N")
(command "V" "R" "" "N")
(command "V" "R" "" "N")
(command "V" "R" "" "N")
(command "V" "R" "" "N")
(command "V" "R" "" "N")
(command "V" "R" "" "N")
(command "V" "R" "" "N")
(command "V" "R" "" "N")
(command "V" "R" "" "N")
(command "V" "R" "" "N")
(command "V" "R" "" "N")
(command "V" "R" "" "N")
(command "V" "R" "" "N")
(command "V" "R" "" "N")
(command "V" "R" "" "N")
(command "V" "R" "" "N")
(command "V" "R" "" "N")
(command "V" "R" "" "N")
(command "V" "R" "" "N")
(command "V" "R" "" "N")
(command "V" "R" "" "N")
(command "V" "R" "" "N")
(command "V" "R" "" "N")
(command "V" "R" "" "N")
(command "V" "R" "" "N")
(command "V" "R" "" "N")
(command "V" "R" "" "N")
(command "V" "R" "" "N")
(command "V" "R" "" "N")
(command "V" "R" "" "N")
|  | 2DPC11I1 |  | (command "V" "R" "2DPC11I1" "N")
|  | 2DNC11I1 |  | (command "V" "R" "2DNC11I1" "N")
|  | E |  | (command "V" "R" "E" "N")
|  | 010 |  | (command "V" "R" "010" "N")
|  | 010 |  | (command "V" "R" "010" "N")
|  | 010 |  | (command "V" "R" "010" "N")
|  | 010 |  | (command "V" "R" "010" "N")
|  | 010 |  | (command "V" "R" "010" "N")
|  | 010 |  | (command "V" "R" "010" "N")
|  | 010 |  | (command "V" "R" "010" "N")
|  | 010 |  | (command "V" "R" "010" "N")
|  | 011 |  | (command "V" "R" "011" "N")
|  | 011 |  | (command "V" "R" "011" "N")
|  | 011 |  | (command "V" "R" "011" "N")
|  | 011 |  | (command "V" "R" "011" "N")
|  | 011 |  | (command "V" "R" "011" "N")
|  | 011 |  | (command "V" "R" "011" "N")
|  | 011 |  | (command "V" "R" "011" "N")
|  | 011 |  | (command "V" "R" "011" "N")
|  | #1織物放卷EMO信號 |  | (command "V" "R" "#1織物放卷EMO信號" "N")
|  | #2織物放卷EMO信號 |  | (command "V" "R" "#2織物放卷EMO信號" "N")
|  | #1上膠膜放卷EMO信號 |  | (command "V" "R" "#1上膠膜放卷EMO信號" "N")
|  | #1下膠膜放卷EMO信號 |  | (command "V" "R" "#1下膠膜放卷EMO信號" "N")
|  | 碳紗牽引輪EMO信號 |  | (command "V" "R" "碳紗牽引輪EMO信號" "N")
|  | 2F前段伺服驅動器 DC電源 |  | (command "V" "R" "2F前段伺服驅動器 DC電源" "N")
|  | 展紗區EMO信號 |  | (command "V" "R" "展紗區EMO信號" "N")
|  | 2F前段伺服動力電源 |  | (command "V" "R" "2F前段伺服動力電源" "N")
|  | #1鋼輪傳動側EMO信號 |  | (command "V" "R" "#1鋼輪傳動側EMO信號" "N")
|  | #1鋼輪操作側EMO信號 |  | (command "V" "R" "#1鋼輪操作側EMO信號" "N")
|  | 震動鋼輪 電源 |  | (command "V" "R" "震動鋼輪 電源" "N")
|  | #4展紗鋼輪升降伺服 上極限 |  | (command "V" "R" "#4展紗鋼輪升降伺服 上極限" "N")
|  | #4展紗鋼輪升降伺服 原點 |  | (command "V" "R" "#4展紗鋼輪升降伺服 原點" "N")
|  | #4展紗鋼輪升降伺服 下極限 |  | (command "V" "R" "#4展紗鋼輪升降伺服 下極限" "N")
|  | 2F前段 左電控箱 門檢 |  | (command "V" "R" "2F前段 左電控箱 門檢" "N")
|  | 2F前段 右電控箱 門檢 |  | (command "V" "R" "2F前段 右電控箱 門檢" "N")
|  | EMO-I11C3 |  | (command "V" "R" "EMO-I11C3" "N")
|  | EMO-I11C8 |  | (command "V" "R" "EMO-I11C8" "N")
|  | EMO-I11C2 |  | (command "V" "R" "EMO-I11C2" "N")
|  | EMO-I11C7 |  | (command "V" "R" "EMO-I11C7" "N")
|  | EMO-I11D3 |  | (command "V" "R" "EMO-I11D3" "N")
|  | MC-?#* |  | (command "V" "R" "MC-?#*" "N")
|  | EMO-I11D2 |  | (command "V" "R" "EMO-I11D2" "N")
|  | MC-?#* |  | (command "V" "R" "MC-?#*" "N")
|  | EMO-I11E3 |  | (command "V" "R" "EMO-I11E3" "N")
|  | EMO-I11E8 |  | (command "V" "R" "EMO-I11E8" "N")
|  | MC-C12G5 |  | (command "V" "R" "MC-C12G5" "N")
|  | SR-I11E7 |  | (command "V" "R" "SR-I11E7" "N")
|  | SR-I11F3 |  | (command "V" "R" "SR-I11F3" "N")
|  | SR-I11F8 |  | (command "V" "R" "SR-I11F8" "N")
|  | RY-C13D5 |  | (command "V" "R" "RY-C13D5" "N")
|  | RY-C13E5 |  | (command "V" "R" "RY-C13E5" "N")
|  | 2DPC11I1 |  | (command "V" "R" "2DPC11I1" "N")
|  | 2DNC11I1 |  | (command "V" "R" "2DNC11I1" "N")
|  | E |  | (command "V" "R" "E" "N")
|  | 012 |  | (command "V" "R" "012" "N")
|  | 012 |  | (command "V" "R" "012" "N")
|  | 012 |  | (command "V" "R" "012" "N")
|  | 012 |  | (command "V" "R" "012" "N")
|  | 012 |  | (command "V" "R" "012" "N")
|  | 012 |  | (command "V" "R" "012" "N")
|  | 012 |  | (command "V" "R" "012" "N")
|  | 012 |  | (command "V" "R" "012" "N")
|  | 013 |  | (command "V" "R" "013" "N")
|  | 013 |  | (command "V" "R" "013" "N")
|  | 013 |  | (command "V" "R" "013" "N")
|  | 013 |  | (command "V" "R" "013" "N")
|  | 013 |  | (command "V" "R" "013" "N")
|  | 013 |  | (command "V" "R" "013" "N")
|  | 013 |  | (command "V" "R" "013" "N")
|  | 013 |  | (command "V" "R" "013" "N")
|  | #1震動鋼輪 ALM(異常) 信號 |  | (command "V" "R" "#1震動鋼輪 ALM(異常) 信號" "N")
|  | #1震動鋼輪 MOVE(運轉) 信號 |  | (command "V" "R" "#1震動鋼輪 MOVE(運轉) 信號" "N")
|  | #2震動鋼輪 ALM(異常) 信號 |  | (command "V" "R" "#2震動鋼輪 ALM(異常) 信號" "N")
|  | #2震動鋼輪 MOVE(運轉) 信號 |  | (command "V" "R" "#2震動鋼輪 MOVE(運轉) 信號" "N")
|  | #3震動鋼輪 ALM(異常) 信號 |  | (command "V" "R" "#3震動鋼輪 ALM(異常) 信號" "N")
|  | #3震動鋼輪 MOVE(運轉) 信號 |  | (command "V" "R" "#3震動鋼輪 MOVE(運轉) 信號" "N")
|  | #4震動鋼輪 ALM(異常) 信號 |  | (command "V" "R" "#4震動鋼輪 ALM(異常) 信號" "N")
|  | #4震動鋼輪 MOVE(運轉) 信號 |  | (command "V" "R" "#4震動鋼輪 MOVE(運轉) 信號" "N")
|  | #1下PE收卷LOCK檢知[預留] |  | (command "V" "R" "#1下PE收卷LOCK檢知[預留]" "N")
|  | #1下膠膜放卷LOCK檢知 |  | (command "V" "R" "#1下膠膜放卷LOCK檢知" "N")
|  | 碳紗牽引輪 上極限 |  | (command "V" "R" "碳紗牽引輪 上極限" "N")
|  | _ |  | (command "V" "R" "_" "N")
|  | #1展紗鋼輪升降伺服 上極限 |  | (command "V" "R" "#1展紗鋼輪升降伺服 上極限" "N")
|  | #1展紗鋼輪升降伺服 原點 |  | (command "V" "R" "#1展紗鋼輪升降伺服 原點" "N")
|  | #1展紗鋼輪升降伺服 下極限 |  | (command "V" "R" "#1展紗鋼輪升降伺服 下極限" "N")
|  | #2展紗鋼輪升降伺服 上極限 |  | (command "V" "R" "#2展紗鋼輪升降伺服 上極限" "N")
|  | From M52J8 |  | (command "V" "R" "From M52J8" "N")
|  | From M52J8 |  | (command "V" "R" "From M52J8" "N")
|  | From M53J8 |  | (command "V" "R" "From M53J8" "N")
|  | From M53J8 |  | (command "V" "R" "From M53J8" "N")
|  | From M54J8 |  | (command "V" "R" "From M54J8" "N")
|  | From M54J8 |  | (command "V" "R" "From M54J8" "N")
|  | From M55J8 |  | (command "V" "R" "From M55J8" "N")
|  | From M55J8 |  | (command "V" "R" "From M55J8" "N")
|  | SR-I12E3 |  | (command "V" "R" "SR-I12E3" "N")
|  | SR-I12E8 |  | (command "V" "R" "SR-I12E8" "N")
|  | SR-I12E2 |  | (command "V" "R" "SR-I12E2" "N")
|  | [無使用] |  | (command "V" "R" "[無使用]" "N")
|  | SR-I12F3 |  | (command "V" "R" "SR-I12F3" "N")
|  | SR-I12F8 |  | (command "V" "R" "SR-I12F8" "N")
|  | SR-I12F2 |  | (command "V" "R" "SR-I12F2" "N")
|  | SR-I12F7 |  | (command "V" "R" "SR-I12F7" "N")
|  | 2DPC11I1 |  | (command "V" "R" "2DPC11I1" "N")
|  | 2DNC11I1 |  | (command "V" "R" "2DNC11I1" "N")
|  | E |  | (command "V" "R" "E" "N")
|  | 014 |  | (command "V" "R" "014" "N")
|  | 014 |  | (command "V" "R" "014" "N")
|  | 014 |  | (command "V" "R" "014" "N")
|  | 014 |  | (command "V" "R" "014" "N")
|  | 014 |  | (command "V" "R" "014" "N")
|  | 014 |  | (command "V" "R" "014" "N")
|  | 014 |  | (command "V" "R" "014" "N")
|  | 014 |  | (command "V" "R" "014" "N")
|  | 015 |  | (command "V" "R" "015" "N")
|  | 015 |  | (command "V" "R" "015" "N")
|  | 015 |  | (command "V" "R" "015" "N")
|  | 015 |  | (command "V" "R" "015" "N")
|  | 015 |  | (command "V" "R" "015" "N")
|  | 015 |  | (command "V" "R" "015" "N")
|  | 015 |  | (command "V" "R" "015" "N")
|  | 015 |  | (command "V" "R" "015" "N")
|  | #2展紗鋼輪升降伺服 原點 |  | (command "V" "R" "#2展紗鋼輪升降伺服 原點" "N")
|  | #2展紗鋼輪升降伺服 下極限 |  | (command "V" "R" "#2展紗鋼輪升降伺服 下極限" "N")
|  | #3展紗鋼輪升降伺服 上極限 |  | (command "V" "R" "#3展紗鋼輪升降伺服 上極限" "N")
|  | #3展紗鋼輪升降伺服 原點 |  | (command "V" "R" "#3展紗鋼輪升降伺服 原點" "N")
|  | #3展紗鋼輪升降伺服 下極限 |  | (command "V" "R" "#3展紗鋼輪升降伺服 下極限" "N")
|  | #1熱壓輪 傳動側/操作側 上極限 |  | (command "V" "R" "#1熱壓輪 傳動側/操作側 上極限" "N")
|  | #1熱壓輪傳動 原點 |  | (command "V" "R" "#1熱壓輪傳動 原點" "N")
|  | _ |  | (command "V" "R" "_" "N")
|  | #1織物放卷 EPC(糾邊)異常訊號 |  | (command "V" "R" "#1織物放卷 EPC(糾邊)異常訊號" "N")
|  | #2織物放卷 EPC(糾邊)異常訊號 |  | (command "V" "R" "#2織物放卷 EPC(糾邊)異常訊號" "N")
|  | #1上膠膜放卷 EPC(糾邊)異常訊號 |  | (command "V" "R" "#1上膠膜放卷 EPC(糾邊)異常訊號" "N")
|  | #1下膠膜放卷 EPC(糾邊)異常訊號 |  | (command "V" "R" "#1下膠膜放卷 EPC(糾邊)異常訊號" "N")
|  | #1上織物煞車電源 |  | (command "V" "R" "#1上織物煞車電源" "N")
|  | #2上織物煞車電源 |  | (command "V" "R" "#2上織物煞車電源" "N")
|  | #5震動鋼輪 ALM(異常) 信號 |  | (command "V" "R" "#5震動鋼輪 ALM(異常) 信號" "N")
|  | #5震動鋼輪 MOVE(運轉) 信號 |  | (command "V" "R" "#5震動鋼輪 MOVE(運轉) 信號" "N")
|  | SR-I13C3 |  | (command "V" "R" "SR-I13C3" "N")
|  | SR-I13C8 |  | (command "V" "R" "SR-I13C8" "N")
|  | SR-I13C2 |  | (command "V" "R" "SR-I13C2" "N")
|  | SR-I13C7 |  | (command "V" "R" "SR-I13C7" "N")
|  | SR-I13D3 |  | (command "V" "R" "SR-I13D3" "N")
|  | SR-I13D8 |  | (command "V" "R" "SR-I13D8" "N")
|  | SR-I13D2 |  | (command "V" "R" "SR-I13D2" "N")
|  | [無使用] |  | (command "V" "R" "[無使用]" "N")
|  | 乾接點-EPC-L11C6 |  | (command "V" "R" "乾接點-EPC-L11C6" "N")
|  | 乾接點-EPC-L11I6 |  | (command "V" "R" "乾接點-EPC-L11I6" "N")
|  | 乾接點-EPC-L12C6 |  | (command "V" "R" "乾接點-EPC-L12C6" "N")
|  | 乾接點-EPC-L12I6 |  | (command "V" "R" "乾接點-EPC-L12I6" "N")
|  | RY-O13F3 |  | (command "V" "R" "RY-O13F3" "N")
|  | RY-O13F8 |  | (command "V" "R" "RY-O13F8" "N")
|  | From M56J8 |  | (command "V" "R" "From M56J8" "N")
|  | From M56J8 |  | (command "V" "R" "From M56J8" "N")
|  | 2DPC11I1 |  | (command "V" "R" "2DPC11I1" "N")
|  | 2DNC11I1 |  | (command "V" "R" "2DNC11I1" "N")
|  | E |  | (command "V" "R" "E" "N")
|  | 016 |  | (command "V" "R" "016" "N")
|  | 016 |  | (command "V" "R" "016" "N")
|  | 016 |  | (command "V" "R" "016" "N")
|  | 016 |  | (command "V" "R" "016" "N")
|  | 016 |  | (command "V" "R" "016" "N")
|  | 016 |  | (command "V" "R" "016" "N")
|  | 016 |  | (command "V" "R" "016" "N")
|  | 016 |  | (command "V" "R" "016" "N")
|  | 017 |  | (command "V" "R" "017" "N")
|  | 017 |  | (command "V" "R" "017" "N")
|  | 017 |  | (command "V" "R" "017" "N")
|  | 017 |  | (command "V" "R" "017" "N")
|  | 017 |  | (command "V" "R" "017" "N")
|  | 017 |  | (command "V" "R" "017" "N")
|  | 017 |  | (command "V" "R" "017" "N")
|  | 017 |  | (command "V" "R" "017" "N")
|  | #1上織物煞車電源 |  | (command "V" "R" "#1上織物煞車電源" "N")
|  | #1上織物煞車電源(柱子) |  | (command "V" "R" "#1上織物煞車電源(柱子)" "N")
|  | #2上織物煞車電源 |  | (command "V" "R" "#2上織物煞車電源" "N")
|  | #2上織物煞車電源(柱子) |  | (command "V" "R" "#2上織物煞車電源(柱子)" "N")
|  | #1上PE膜收卷 啟動 |  | (command "V" "R" "#1上PE膜收卷 啟動" "N")
|  | #1下PE膜收卷 啟動 |  | (command "V" "R" "#1下PE膜收卷 啟動" "N")
|  | #1上膠膜放卷 啟動[預留] |  | (command "V" "R" "#1上膠膜放卷 啟動[預留]" "N")
|  | #1下膠膜放卷 啟動[預留] |  | (command "V" "R" "#1下膠膜放卷 啟動[預留]" "N")
|  | #1上膠膜放卷張力 手動(一樓) |  | (command "V" "R" "#1上膠膜放卷張力 手動(一樓)" "N")
|  | #1上膠膜放卷 順轉 |  | (command "V" "R" "#1上膠膜放卷 順轉" "N")
|  | #1上膠膜放卷張力 手動 |  | (command "V" "R" "#1上膠膜放卷張力 手動" "N")
|  | #1上膠膜放卷 逆轉 |  | (command "V" "R" "#1上膠膜放卷 逆轉" "N")
|  | #5震動鋼輪 開/關 |  | (command "V" "R" "#5震動鋼輪 開/關" "N")
|  | #1下膠膜放卷 順轉 |  | (command "V" "R" "#1下膠膜放卷 順轉" "N")
|  | #1下膠膜放卷張力 手動 |  | (command "V" "R" "#1下膠膜放卷張力 手動" "N")
|  | #1下膠膜放卷 逆轉 |  | (command "V" "R" "#1下膠膜放卷 逆轉" "N")
|  | LPBG-I14C3 |  | (command "V" "R" "LPBG-I14C3" "N")
|  | LPBG-I14C8 |  | (command "V" "R" "LPBG-I14C8" "N")
|  | LPBG-I14C2 |  | (command "V" "R" "LPBG-I14C2" "N")
|  | LPBG-I14C7 |  | (command "V" "R" "LPBG-I14C7" "N")
|  | LPBG-I14D3 |  | (command "V" "R" "LPBG-I14D3" "N")
|  | LPBG-I14D8 |  | (command "V" "R" "LPBG-I14D8" "N")
|  | LPBG-I14D2 |  | (command "V" "R" "LPBG-I14D2" "N")
|  | LPBG-I14D7 |  | (command "V" "R" "LPBG-I14D7" "N")
|  | LPBG-I14E2 |  | (command "V" "R" "LPBG-I14E2" "N")
|  | LCSG-I14E8 |  | (command "V" "R" "LCSG-I14E8" "N")
|  | LPBG-I14E3 |  | (command "V" "R" "LPBG-I14E3" "N")
|  | LCSG-I14E8 |  | (command "V" "R" "LCSG-I14E8" "N")
|  | LPBG-I14F3 |  | (command "V" "R" "LPBG-I14F3" "N")
|  | LCSG-I14F8 |  | (command "V" "R" "LCSG-I14F8" "N")
|  | LCSG-I14F3 |  | (command "V" "R" "LCSG-I14F3" "N")
|  | LCSG-I14F8 |  | (command "V" "R" "LCSG-I14F8" "N")
|  | 2DPC11I1 |  | (command "V" "R" "2DPC11I1" "N")
|  | 2DNC11I1 |  | (command "V" "R" "2DNC11I1" "N")
|  | E |  | (command "V" "R" "E" "N")
|  | 018 |  | (command "V" "R" "018" "N")
|  | 018 |  | (command "V" "R" "018" "N")
|  | 018 |  | (command "V" "R" "018" "N")
|  | 018 |  | (command "V" "R" "018" "N")
|  | 018 |  | (command "V" "R" "018" "N")
|  | 018 |  | (command "V" "R" "018" "N")
|  | 018 |  | (command "V" "R" "018" "N")
|  | 018 |  | (command "V" "R" "018" "N")
|  | 019 |  | (command "V" "R" "019" "N")
|  | 019 |  | (command "V" "R" "019" "N")
|  | 019 |  | (command "V" "R" "019" "N")
|  | 019 |  | (command "V" "R" "019" "N")
|  | 019 |  | (command "V" "R" "019" "N")
|  | 019 |  | (command "V" "R" "019" "N")
|  | 019 |  | (command "V" "R" "019" "N")
|  | 019 |  | (command "V" "R" "019" "N")
|  | 碳紗牽引輪 上升 |  | (command "V" "R" "碳紗牽引輪 上升" "N")
|  | #1熱壓鋼輪 上升 |  | (command "V" "R" "#1熱壓鋼輪 上升" "N")
|  | 碳紗牽引輪 下降 |  | (command "V" "R" "碳紗牽引輪 下降" "N")
|  | #1熱壓鋼輪 下降 |  | (command "V" "R" "#1熱壓鋼輪 下降" "N")
|  | #1震動鋼輪 開/關 |  | (command "V" "R" "#1震動鋼輪 開/關" "N")
|  | #2震動鋼輪 開/關 |  | (command "V" "R" "#2震動鋼輪 開/關" "N")
|  | #3震動鋼輪 開/關 |  | (command "V" "R" "#3震動鋼輪 開/關" "N")
|  | #4震動鋼輪 開/關 |  | (command "V" "R" "#4震動鋼輪 開/關" "N")
|  | #1展紗鋼輪 上升 |  | (command "V" "R" "#1展紗鋼輪 上升" "N")
|  | #1展紗鋼輪 下降 |  | (command "V" "R" "#1展紗鋼輪 下降" "N")
|  | #2展紗鋼輪 上升 |  | (command "V" "R" "#2展紗鋼輪 上升" "N")
|  | #2展紗鋼輪 下降 |  | (command "V" "R" "#2展紗鋼輪 下降" "N")
|  | #3展紗鋼輪 上升 |  | (command "V" "R" "#3展紗鋼輪 上升" "N")
|  | #3展紗鋼輪 下降 |  | (command "V" "R" "#3展紗鋼輪 下降" "N")
|  | #4展紗鋼輪 上升 |  | (command "V" "R" "#4展紗鋼輪 上升" "N")
|  | #4展紗鋼輪 下降 |  | (command "V" "R" "#4展紗鋼輪 下降" "N")
|  | LCSG-I15C3 |  | (command "V" "R" "LCSG-I15C3" "N")
|  | LCSG-I15C8 |  | (command "V" "R" "LCSG-I15C8" "N")
|  | LCSG-I15C3 |  | (command "V" "R" "LCSG-I15C3" "N")
|  | LCSG-I15C8 |  | (command "V" "R" "LCSG-I15C8" "N")
|  | LPBG-I15D3 |  | (command "V" "R" "LPBG-I15D3" "N")
|  | LPBG-I15D8 |  | (command "V" "R" "LPBG-I15D8" "N")
|  | LPBG-I15D2 |  | (command "V" "R" "LPBG-I15D2" "N")
|  | LPBG-I15D7 |  | (command "V" "R" "LPBG-I15D7" "N")
|  | LPBG-I15E3 |  | (command "V" "R" "LPBG-I15E3" "N")
|  | LPBR-I15E8 |  | (command "V" "R" "LPBR-I15E8" "N")
|  | LPBG-I15E2 |  | (command "V" "R" "LPBG-I15E2" "N")
|  | LPBR-I15E7 |  | (command "V" "R" "LPBR-I15E7" "N")
|  | LPBG-I15F3 |  | (command "V" "R" "LPBG-I15F3" "N")
|  | LPBR-I15F8 |  | (command "V" "R" "LPBR-I15F8" "N")
|  | LPBG-I15F2 |  | (command "V" "R" "LPBG-I15F2" "N")
|  | LPBR-I15F7 |  | (command "V" "R" "LPBR-I15F7" "N")
(command "V" "R" "" "N")
(command "V" "R" "" "N")
(command "V" "R" "" "N")
(command "V" "R" "" "N")
(command "V" "R" "" "N")
(command "V" "R" "" "N")
(command "V" "R" "" "N")
(command "V" "R" "" "N")
(command "V" "R" "" "N")
(command "V" "R" "" "N")
(command "V" "R" "" "N")
(command "V" "R" "" "N")
(command "V" "R" "" "N")
(command "V" "R" "" "N")
(command "V" "R" "" "N")
(command "V" "R" "" "N")
(command "V" "R" "" "N")
(command "V" "R" "" "N")
(command "V" "R" "" "N")
(command "V" "R" "" "N")
(command "V" "R" "" "N")
(command "V" "R" "" "N")
(command "V" "R" "" "N")
(command "V" "R" "" "N")
(command "V" "R" "" "N")
(command "V" "R" "" "N")
(command "V" "R" "" "N")
(command "V" "R" "" "N")
(command "V" "R" "" "N")
(command "V" "R" "" "N")
(command "V" "R" "" "N")
(command "V" "R" "" "N")
(command "V" "R" "" "N")
(command "V" "R" "" "N")
(command "V" "R" "" "N")
(command "V" "R" "" "N")
(command "V" "R" "" "N")
(command "V" "R" "" "N")
(command "V" "R" "" "N")
(command "V" "R" "" "N")
(command "V" "R" "" "N")
(command "V" "R" "" "N")
(command "V" "R" "" "N")
(command "V" "R" "" "N")
(command "V" "R" "" "N")
(command "V" "R" "" "N")
(command "V" "R" "" "N")
(command "V" "R" "" "N")
(command "V" "R" "" "N")
(command "V" "R" "" "N")
(command "V" "R" "" "N")
(command "V" "R" "" "N")
(command "V" "R" "" "N")
(command "V" "R" "" "N")
(command "V" "R" "" "N")
(command "V" "R" "" "N")
(command "V" "R" "" "N")
(command "V" "R" "" "N")
(command "V" "R" "" "N")
(command "V" "R" "" "N")
(command "V" "R" "" "N")
(command "V" "R" "" "N")
(command "V" "R" "" "N")
(command "V" "R" "" "N")
(command "V" "R" "" "N")
(command "V" "R" "" "N")
(command "V" "R" "" "N")
(command "V" "R" "" "N")
(command "V" "R" "" "N")
(command "V" "R" "" "N")
(command "V" "R" "" "N")
(command "V" "R" "" "N")
(command "V" "R" "" "N")
(command "V" "R" "" "N")
(command "V" "R" "" "N")
(command "V" "R" "" "N")
(command "V" "R" "" "N")
(command "V" "R" "" "N")
(command "V" "R" "" "N")
(command "V" "R" "" "N")
(command "V" "R" "" "N")
(command "V" "R" "" "N")
(command "V" "R" "" "N")
(command "V" "R" "" "N")
(command "V" "R" "" "N")
(command "V" "R" "" "N")
(command "V" "R" "" "N")
(command "V" "R" "" "N")
(command "V" "R" "" "N")
(command "V" "R" "" "N")
(command "V" "R" "" "N")
(command "V" "R" "" "N")
(command "V" "R" "" "N")
(command "V" "R" "" "N")
(command "V" "R" "" "N")
(command "V" "R" "" "N")
(command "V" "R" "" "N")
(command "V" "R" "" "N")
(command "V" "R" "" "N")
(command "V" "R" "" "N")
(command "V" "R" "" "N")
(command "V" "R" "" "N")
(command "V" "R" "" "N")
(command "V" "R" "" "N")
(command "V" "R" "" "N")
(command "V" "R" "" "N")
(command "V" "R" "" "N")
(command "V" "R" "" "N")
(command "V" "R" "" "N")
(command "V" "R" "" "N")
(command "V" "R" "" "N")
(command "V" "R" "" "N")
(command "V" "R" "" "N")
(command "V" "R" "" "N")
(command "V" "R" "" "N")
(command "V" "R" "" "N")
(command "V" "R" "" "N")
(command "V" "R" "" "N")
(command "V" "R" "" "N")
(command "V" "R" "" "N")
(command "V" "R" "" "N")
(command "V" "R" "" "N")
(command "V" "R" "" "N")
(command "V" "R" "" "N")
(command "V" "R" "" "N")
(command "V" "R" "" "N")
(command "V" "R" "" "N")
(command "V" "R" "" "N")
(command "V" "R" "" "N")
(command "V" "R" "" "N")
(command "V" "R" "" "N")
(command "V" "R" "" "N")
(command "V" "R" "" "N")
(command "V" "R" "" "N")
(command "V" "R" "" "N")
(command "V" "R" "" "N")
(command "V" "R" "" "N")
(command "V" "R" "" "N")
(command "V" "R" "" "N")
(command "V" "R" "" "N")
(command "V" "R" "" "N")
(command "V" "R" "" "N")
(command "V" "R" "" "N")
(command "V" "R" "" "N")
(command "V" "R" "" "N")
(command "V" "R" "" "N")
(command "V" "R" "" "N")
(command "V" "R" "" "N")
(command "V" "R" "" "N")
(command "V" "R" "" "N")
(command "V" "R" "" "N")
(command "V" "R" "" "N")
(command "V" "R" "" "N")
(command "V" "R" "" "N")
(command "V" "R" "" "N")
(command "V" "R" "" "N")
(command "V" "R" "" "N")
(command "V" "R" "" "N")
(command "V" "R" "" "N")
(command "V" "R" "" "N")
(command "V" "R" "" "N")
(command "V" "R" "" "N")
(command "V" "R" "" "N")
(command "V" "R" "" "N")
(command "V" "R" "" "N")
(command "V" "R" "" "N")
(command "V" "R" "" "N")
(command "V" "R" "" "N")
(command "V" "R" "" "N")
(command "V" "R" "" "N")
(command "V" "R" "" "N")
(command "V" "R" "" "N")
(command "V" "R" "" "N")
(command "V" "R" "" "N")
(command "V" "R" "" "N")
(command "V" "R" "" "N")
(command "V" "R" "" "N")
(command "V" "R" "" "N")
(command "V" "R" "" "N")
(command "V" "R" "" "N")
(command "V" "R" "" "N")
(command "V" "R" "" "N")
(command "V" "R" "" "N")
(command "V" "R" "" "N")
(command "V" "R" "" "N")
(command "V" "R" "" "N")
(command "V" "R" "" "N")
(command "V" "R" "" "N")
(command "V" "R" "" "N")
(command "V" "R" "" "N")
(command "V" "R" "" "N")
(command "V" "R" "" "N")
(command "V" "R" "" "N")
(command "V" "R" "" "N")
(command "V" "R" "" "N")
(command "V" "R" "" "N")
(command "V" "R" "" "N")
(command "V" "R" "" "N")
(command "V" "R" "" "N")
(command "V" "R" "" "N")
(command "V" "R" "" "N")
(command "V" "R" "" "N")
(command "V" "R" "" "N")
(command "V" "R" "" "N")
(command "V" "R" "" "N")
(command "V" "R" "" "N")
(command "V" "R" "" "N")
(command "V" "R" "" "N")
(command "V" "R" "" "N")
(command "V" "R" "" "N")
(command "V" "R" "" "N")
(command "V" "R" "" "N")
(command "V" "R" "" "N")
(command "V" "R" "" "N")
(command "V" "R" "" "N")
(command "V" "R" "" "N")
(command "V" "R" "" "N")
(command "V" "R" "" "N")
(command "V" "R" "" "N")
(command "V" "R" "" "N")
(command "V" "R" "" "N")
(command "V" "R" "" "N")
(command "V" "R" "" "N")
(command "V" "R" "" "N")
(command "V" "R" "" "N")
(command "V" "R" "" "N")
(command "V" "R" "" "N")
(command "V" "R" "" "N")
(command "V" "R" "" "N")
(command "V" "R" "" "N")
(command "V" "R" "" "N")
(command "V" "R" "" "N")
(command "V" "R" "" "N")
(command "V" "R" "" "N")
(command "V" "R" "" "N")
(command "V" "R" "" "N")
(command "V" "R" "" "N")
(command "V" "R" "" "N")
(command "V" "R" "" "N")
(command "V" "R" "" "N")
(command "V" "R" "" "N")
(command "V" "R" "" "N")
(command "V" "R" "" "N")
(command "V" "R" "" "N")
(command "V" "R" "" "N")
(command "V" "R" "" "N")
(command "V" "R" "" "N")
(command "V" "R" "" "N")
(command "V" "R" "" "N")
(command "V" "R" "" "N")
(command "V" "R" "" "N")
(command "V" "R" "" "N")
(command "V" "R" "" "N")
(command "V" "R" "" "N")
(command "V" "R" "" "N")
|  | 2DPC11I1 |  | (command "V" "R" "2DPC11I1" "N")
|  | 2DNC11I1 |  | (command "V" "R" "2DNC11I1" "N")
|  | E |  | (command "V" "R" "E" "N")
|  | 010 |  | (command "V" "R" "010" "N")
|  | 010 |  | (command "V" "R" "010" "N")
|  | 010 |  | (command "V" "R" "010" "N")
|  | 010 |  | (command "V" "R" "010" "N")
|  | 010 |  | (command "V" "R" "010" "N")
|  | 010 |  | (command "V" "R" "010" "N")
|  | 010 |  | (command "V" "R" "010" "N")
|  | 010 |  | (command "V" "R" "010" "N")
|  | 011 |  | (command "V" "R" "011" "N")
|  | 011 |  | (command "V" "R" "011" "N")
|  | 011 |  | (command "V" "R" "011" "N")
|  | 011 |  | (command "V" "R" "011" "N")
|  | 011 |  | (command "V" "R" "011" "N")
|  | 011 |  | (command "V" "R" "011" "N")
|  | 011 |  | (command "V" "R" "011" "N")
|  | 011 |  | (command "V" "R" "011" "N")
|  | 震動鋼輪 電源 |  | (command "V" "R" "震動鋼輪 電源" "N")
|  | 2F前段伺服驅動 電源 |  | (command "V" "R" "2F前段伺服驅動 電源" "N")
|  | 前段 產品警鈴 |  | (command "V" "R" "前段 產品警鈴" "N")
|  | 2F前段伺服驅動器DC電源 |  | (command "V" "R" "2F前段伺服驅動器DC電源" "N")
|  | #1震動鋼輪 IN0[FWD] |  | (command "V" "R" "#1震動鋼輪 IN0[FWD]" "N")
|  | #1震動鋼輪 IN2[M0] |  | (command "V" "R" "#1震動鋼輪 IN2[M0]" "N")
|  | #1震動鋼輪 IN7[ALM-RST] |  | (command "V" "R" "#1震動鋼輪 IN7[ALM-RST]" "N")
|  | #2震動鋼輪 IN0[FWD] |  | (command "V" "R" "#2震動鋼輪 IN0[FWD]" "N")
|  | #2震動鋼輪 IN2[M0] |  | (command "V" "R" "#2震動鋼輪 IN2[M0]" "N")
|  | #2震動鋼輪 IN7[ALM-RST] |  | (command "V" "R" "#2震動鋼輪 IN7[ALM-RST]" "N")
|  | #3震動鋼輪 IN0[FWD] |  | (command "V" "R" "#3震動鋼輪 IN0[FWD]" "N")
|  | #3震動鋼輪 IN2[M0] |  | (command "V" "R" "#3震動鋼輪 IN2[M0]" "N")
|  | #3震動鋼輪 IN7[ALM-RST] |  | (command "V" "R" "#3震動鋼輪 IN7[ALM-RST]" "N")
|  | _ |  | (command "V" "R" "_" "N")
|  | _ |  | (command "V" "R" "_" "N")
|  | _ |  | (command "V" "R" "_" "N")
|  | RY-O11C3 |  | (command "V" "R" "RY-O11C3" "N")
|  | RY-O11C8 |  | (command "V" "R" "RY-O11C8" "N")
|  | RY-O11C2 |  | (command "V" "R" "RY-O11C2" "N")
|  | RY-O11C7 |  | (command "V" "R" "RY-O11C7" "N")
|  | To M48E7 |  | (command "V" "R" "To M48E7" "N")
|  | To M48E7 |  | (command "V" "R" "To M48E7" "N")
|  | To M48E7 |  | (command "V" "R" "To M48E7" "N")
|  | To M49E7 |  | (command "V" "R" "To M49E7" "N")
|  | To M49E7 |  | (command "V" "R" "To M49E7" "N")
|  | To M49E7 |  | (command "V" "R" "To M49E7" "N")
|  | To M50E7 |  | (command "V" "R" "To M50E7" "N")
|  | To M50E7 |  | (command "V" "R" "To M50E7" "N")
|  | To M50E7 |  | (command "V" "R" "To M50E7" "N")
|  | [無使用] |  | (command "V" "R" "[無使用]" "N")
|  | [無使用] |  | (command "V" "R" "[無使用]" "N")
|  | [無使用] |  | (command "V" "R" "[無使用]" "N")
|  | 2DPC11I1 |  | (command "V" "R" "2DPC11I1" "N")
|  | 2DNC11I1 |  | (command "V" "R" "2DNC11I1" "N")
|  | E |  | (command "V" "R" "E" "N")
|  | 012 |  | (command "V" "R" "012" "N")
|  | 012 |  | (command "V" "R" "012" "N")
|  | 012 |  | (command "V" "R" "012" "N")
|  | 012 |  | (command "V" "R" "012" "N")
|  | 012 |  | (command "V" "R" "012" "N")
|  | 012 |  | (command "V" "R" "012" "N")
|  | 012 |  | (command "V" "R" "012" "N")
|  | 012 |  | (command "V" "R" "012" "N")
|  | 013 |  | (command "V" "R" "013" "N")
|  | 013 |  | (command "V" "R" "013" "N")
|  | 013 |  | (command "V" "R" "013" "N")
|  | 013 |  | (command "V" "R" "013" "N")
|  | 013 |  | (command "V" "R" "013" "N")
|  | 013 |  | (command "V" "R" "013" "N")
|  | 013 |  | (command "V" "R" "013" "N")
|  | 013 |  | (command "V" "R" "013" "N")
|  | #1織物放卷 EPC(糾邊)停機訊號 |  | (command "V" "R" "#1織物放卷 EPC(糾邊)停機訊號" "N")
|  | #2織物放卷 EPC(糾邊)停機訊號 |  | (command "V" "R" "#2織物放卷 EPC(糾邊)停機訊號" "N")
|  | #1上膠膜放卷 EPC(糾邊)停機訊號 |  | (command "V" "R" "#1上膠膜放卷 EPC(糾邊)停機訊號" "N")
|  | #1下膠膜放卷 EPC(糾邊)停機訊號 |  | (command "V" "R" "#1下膠膜放卷 EPC(糾邊)停機訊號" "N")
|  | #1上膠膜放卷 張力切換 狀態指示燈 |  | (command "V" "R" "#1上膠膜放卷 張力切換 狀態指示燈" "N")
|  | #1上膠膜放卷 順轉/逆轉 指示燈 |  | (command "V" "R" "#1上膠膜放卷 順轉/逆轉 指示燈" "N")
|  | #1下膠膜放卷 張力切換 狀態指示燈 |  | (command "V" "R" "#1下膠膜放卷 張力切換 狀態指示燈" "N")
|  | #1下膠膜放卷 順轉/逆轉 指示燈 |  | (command "V" "R" "#1下膠膜放卷 順轉/逆轉 指示燈" "N")
|  | #1上織物煞車電源 指示燈 |  | (command "V" "R" "#1上織物煞車電源 指示燈" "N")
|  | #1上織物煞車電源(柱子) 指示燈 |  | (command "V" "R" "#1上織物煞車電源(柱子) 指示燈" "N")
|  | #2上織物煞車電源 指示燈 |  | (command "V" "R" "#2上織物煞車電源 指示燈" "N")
|  | #2上織物煞車電源(柱子) 指示燈 |  | (command "V" "R" "#2上織物煞車電源(柱子) 指示燈" "N")
|  | #1上PE膜收卷 運轉指示燈 |  | (command "V" "R" "#1上PE膜收卷 運轉指示燈" "N")
|  | #1下PE膜收卷 運轉指示燈 |  | (command "V" "R" "#1下PE膜收卷 運轉指示燈" "N")
|  | #1上膠膜放卷 運轉指示燈[預留] |  | (command "V" "R" "#1上膠膜放卷 運轉指示燈[預留]" "N")
|  | #1下膠膜放卷 運轉指示燈[預留] |  | (command "V" "R" "#1下膠膜放卷 運轉指示燈[預留]" "N")
|  | RY-O12C3 |  | (command "V" "R" "RY-O12C3" "N")
|  | RY-O12C8 |  | (command "V" "R" "RY-O12C8" "N")
|  | RY-O12C2 |  | (command "V" "R" "RY-O12C2" "N")
|  | RY-O12C7 |  | (command "V" "R" "RY-O12C7" "N")
|  | LPBG-I14E3 |  | (command "V" "R" "LPBG-I14E3" "N")
|  | LCSG-I14E8 |  | (command "V" "R" "LCSG-I14E8" "N")
|  | LCSG-I14F3 |  | (command "V" "R" "LCSG-I14F3" "N")
|  | LCSG-I14F8 |  | (command "V" "R" "LCSG-I14F8" "N")
|  | LPBG-I14C3 |  | (command "V" "R" "LPBG-I14C3" "N")
|  | LPBG-I14C8 |  | (command "V" "R" "LPBG-I14C8" "N")
|  | LPBG-I14C2 |  | (command "V" "R" "LPBG-I14C2" "N")
|  | LPBG-I14C7 |  | (command "V" "R" "LPBG-I14C7" "N")
|  | LPBG-I14D3 |  | (command "V" "R" "LPBG-I14D3" "N")
|  | LPBG-I14D8 |  | (command "V" "R" "LPBG-I14D8" "N")
|  | LPBG-I14D2 |  | (command "V" "R" "LPBG-I14D2" "N")
|  | LPBG-I14D7 |  | (command "V" "R" "LPBG-I14D7" "N")
|  | 2DPC11I1 |  | (command "V" "R" "2DPC11I1" "N")
|  | 2DNC11I1 |  | (command "V" "R" "2DNC11I1" "N")
|  | E |  | (command "V" "R" "E" "N")
|  | 014 |  | (command "V" "R" "014" "N")
|  | 014 |  | (command "V" "R" "014" "N")
|  | 014 |  | (command "V" "R" "014" "N")
|  | 014 |  | (command "V" "R" "014" "N")
|  | 014 |  | (command "V" "R" "014" "N")
|  | 014 |  | (command "V" "R" "014" "N")
|  | 014 |  | (command "V" "R" "014" "N")
|  | 014 |  | (command "V" "R" "014" "N")
|  | 015 |  | (command "V" "R" "015" "N")
|  | 015 |  | (command "V" "R" "015" "N")
|  | 015 |  | (command "V" "R" "015" "N")
|  | 015 |  | (command "V" "R" "015" "N")
|  | 015 |  | (command "V" "R" "015" "N")
|  | 015 |  | (command "V" "R" "015" "N")
|  | 015 |  | (command "V" "R" "015" "N")
|  | 015 |  | (command "V" "R" "015" "N")
|  | 碳紗牽引輪 升降 運轉指示燈 |  | (command "V" "R" "碳紗牽引輪 升降 運轉指示燈" "N")
|  | #1熱壓鋼輪 升降 運轉指示燈 |  | (command "V" "R" "#1熱壓鋼輪 升降 運轉指示燈" "N")
|  | #1震動鋼輪 運轉指示燈 |  | (command "V" "R" "#1震動鋼輪 運轉指示燈" "N")
|  | #2震動鋼輪 運轉指示燈 |  | (command "V" "R" "#2震動鋼輪 運轉指示燈" "N")
|  | #3震動鋼輪 運轉指示燈 |  | (command "V" "R" "#3震動鋼輪 運轉指示燈" "N")
|  | #1展紗鋼輪 上升 運轉指示燈 |  | (command "V" "R" "#1展紗鋼輪 上升 運轉指示燈" "N")
|  | #1展紗鋼輪 下降 運轉指示燈 |  | (command "V" "R" "#1展紗鋼輪 下降 運轉指示燈" "N")
|  | #2展紗鋼輪 上升 運轉指示燈 |  | (command "V" "R" "#2展紗鋼輪 上升 運轉指示燈" "N")
|  | #2展紗鋼輪 下降 運轉指示燈 |  | (command "V" "R" "#2展紗鋼輪 下降 運轉指示燈" "N")
|  | #3展紗鋼輪 上升 運轉指示燈 |  | (command "V" "R" "#3展紗鋼輪 上升 運轉指示燈" "N")
|  | #3展紗鋼輪 下降 運轉指示燈 |  | (command "V" "R" "#3展紗鋼輪 下降 運轉指示燈" "N")
|  | #1上膠膜放卷 張力切換 狀態指示燈(一樓) |  | (command "V" "R" "#1上膠膜放卷 張力切換 狀態指示燈(一樓)" "N")
|  | #1上織物煞車電源 |  | (command "V" "R" "#1上織物煞車電源" "N")
|  | #2上織物煞車電源 |  | (command "V" "R" "#2上織物煞車電源" "N")
|  | _ |  | (command "V" "R" "_" "N")
|  | _ |  | (command "V" "R" "_" "N")
|  | LCSG-I15C3 |  | (command "V" "R" "LCSG-I15C3" "N")
|  | LCSG-I15C8 |  | (command "V" "R" "LCSG-I15C8" "N")
|  | LPBG-I15D3 |  | (command "V" "R" "LPBG-I15D3" "N")
|  | LPBG-I15D8 |  | (command "V" "R" "LPBG-I15D8" "N")
|  | LPBG-I15D2 |  | (command "V" "R" "LPBG-I15D2" "N")
|  | LPBG-I15E3 |  | (command "V" "R" "LPBG-I15E3" "N")
|  | LPBR-I15E8 |  | (command "V" "R" "LPBR-I15E8" "N")
|  | LPBG-I15E2 |  | (command "V" "R" "LPBG-I15E2" "N")
|  | LPBR-I15E7 |  | (command "V" "R" "LPBR-I15E7" "N")
|  | LPBG-I15F3 |  | (command "V" "R" "LPBG-I15F3" "N")
|  | LPBR-I15F8 |  | (command "V" "R" "LPBR-I15F8" "N")
|  | LPBG-I14E2 |  | (command "V" "R" "LPBG-I14E2" "N")
|  | RY-O13F3 |  | (command "V" "R" "RY-O13F3" "N")
|  | RY-O13F8 |  | (command "V" "R" "RY-O13F8" "N")
|  | [無使用] |  | (command "V" "R" "[無使用]" "N")
|  | [無使用] |  | (command "V" "R" "[無使用]" "N")
|  | 2DPC11I1 |  | (command "V" "R" "2DPC11I1" "N")
|  | 2DNC11I1 |  | (command "V" "R" "2DNC11I1" "N")
|  | E |  | (command "V" "R" "E" "N")
|  | 016 |  | (command "V" "R" "016" "N")
|  | 016 |  | (command "V" "R" "016" "N")
|  | 016 |  | (command "V" "R" "016" "N")
|  | 016 |  | (command "V" "R" "016" "N")
|  | 016 |  | (command "V" "R" "016" "N")
|  | 016 |  | (command "V" "R" "016" "N")
|  | 016 |  | (command "V" "R" "016" "N")
|  | 016 |  | (command "V" "R" "016" "N")
|  | 017 |  | (command "V" "R" "017" "N")
|  | 017 |  | (command "V" "R" "017" "N")
|  | 017 |  | (command "V" "R" "017" "N")
|  | 017 |  | (command "V" "R" "017" "N")
|  | 017 |  | (command "V" "R" "017" "N")
|  | 017 |  | (command "V" "R" "017" "N")
|  | 017 |  | (command "V" "R" "017" "N")
|  | 017 |  | (command "V" "R" "017" "N")
|  | #4震動鋼輪 IN0[FWD] |  | (command "V" "R" "#4震動鋼輪 IN0[FWD]" "N")
|  | #4震動鋼輪 IN2[M0] |  | (command "V" "R" "#4震動鋼輪 IN2[M0]" "N")
|  | #4震動鋼輪 IN7[ALM-RST] |  | (command "V" "R" "#4震動鋼輪 IN7[ALM-RST]" "N")
|  | #5震動鋼輪 IN0[FWD] |  | (command "V" "R" "#5震動鋼輪 IN0[FWD]" "N")
|  | #5震動鋼輪 IN2[M0] |  | (command "V" "R" "#5震動鋼輪 IN2[M0]" "N")
|  | #5震動鋼輪 IN7[ALM-RST] |  | (command "V" "R" "#5震動鋼輪 IN7[ALM-RST]" "N")
|  | #4震動鋼輪 運轉指示燈 |  | (command "V" "R" "#4震動鋼輪 運轉指示燈" "N")
|  | #5震動鋼輪 運轉指示燈 |  | (command "V" "R" "#5震動鋼輪 運轉指示燈" "N")
|  | #4展紗鋼輪 上升 運轉指示燈 |  | (command "V" "R" "#4展紗鋼輪 上升 運轉指示燈" "N")
|  | #4展紗鋼輪 下降 運轉指示燈 |  | (command "V" "R" "#4展紗鋼輪 下降 運轉指示燈" "N")
|  | _ |  | (command "V" "R" "_" "N")
|  | _ |  | (command "V" "R" "_" "N")
|  | _ |  | (command "V" "R" "_" "N")
|  | _ |  | (command "V" "R" "_" "N")
|  | _ |  | (command "V" "R" "_" "N")
|  | _ |  | (command "V" "R" "_" "N")
|  | XXX-%?#* |  | (command "V" "R" "XXX-%?#*" "N")
|  | XXX-%?#* |  | (command "V" "R" "XXX-%?#*" "N")
|  | XXX-%?#* |  | (command "V" "R" "XXX-%?#*" "N")
|  | XXX-%?#* |  | (command "V" "R" "XXX-%?#*" "N")
|  | XXX-%?#* |  | (command "V" "R" "XXX-%?#*" "N")
|  | XXX-%?#* |  | (command "V" "R" "XXX-%?#*" "N")
|  | LPBG-I15D7 |  | (command "V" "R" "LPBG-I15D7" "N")
|  | LPBG-%?#* |  | (command "V" "R" "LPBG-%?#*" "N")
|  | LPBG-%?#* |  | (command "V" "R" "LPBG-%?#*" "N")
|  | LPBR-%?#* |  | (command "V" "R" "LPBR-%?#*" "N")
|  | [無使用] |  | (command "V" "R" "[無使用]" "N")
|  | [無使用] |  | (command "V" "R" "[無使用]" "N")
|  | [無使用] |  | (command "V" "R" "[無使用]" "N")
|  | [無使用] |  | (command "V" "R" "[無使用]" "N")
|  | [無使用] |  | (command "V" "R" "[無使用]" "N")
|  | [無使用] |  | (command "V" "R" "[無使用]" "N")
(command "V" "R" "" "N")
(command "V" "R" "" "N")
(command "V" "R" "" "N")
(command "V" "R" "" "N")
(command "V" "R" "" "N")
(command "V" "R" "" "N")
(command "V" "R" "" "N")
(command "V" "R" "" "N")
(command "V" "R" "" "N")
(command "V" "R" "" "N")
(command "V" "R" "" "N")
(command "V" "R" "" "N")
(command "V" "R" "" "N")
(command "V" "R" "" "N")
(command "V" "R" "" "N")
(command "V" "R" "" "N")
(command "V" "R" "" "N")
(command "V" "R" "" "N")
(command "V" "R" "" "N")
(command "V" "R" "" "N")
(command "V" "R" "" "N")
(command "V" "R" "" "N")
(command "V" "R" "" "N")
(command "V" "R" "" "N")
(command "V" "R" "" "N")
(command "V" "R" "" "N")
(command "V" "R" "" "N")
(command "V" "R" "" "N")
(command "V" "R" "" "N")
(command "V" "R" "" "N")
(command "V" "R" "" "N")
(command "V" "R" "" "N")
(command "V" "R" "" "N")
(command "V" "R" "" "N")
(command "V" "R" "" "N")
(command "V" "R" "" "N")
(command "V" "R" "" "N")
(command "V" "R" "" "N")
(command "V" "R" "" "N")
(command "V" "R" "" "N")
(command "V" "R" "" "N")
(command "V" "R" "" "N")
(command "V" "R" "" "N")
(command "V" "R" "" "N")
(command "V" "R" "" "N")
(command "V" "R" "" "N")
(command "V" "R" "" "N")
(command "V" "R" "" "N")
(command "V" "R" "" "N")
(command "V" "R" "" "N")
(command "V" "R" "" "N")
(command "V" "R" "" "N")
(command "V" "R" "" "N")
(command "V" "R" "" "N")
(command "V" "R" "" "N")
(command "V" "R" "" "N")
(command "V" "R" "" "N")
(command "V" "R" "" "N")
(command "V" "R" "" "N")
(command "V" "R" "" "N")
(command "V" "R" "" "N")
(command "V" "R" "" "N")
(command "V" "R" "" "N")
(command "V" "R" "" "N")
(command "V" "R" "" "N")
(command "V" "R" "" "N")
(command "V" "R" "" "N")
(command "V" "R" "" "N")
(command "V" "R" "" "N")
(command "V" "R" "" "N")
(command "V" "R" "" "N")
(command "V" "R" "" "N")
(command "V" "R" "" "N")
(command "V" "R" "" "N")
(command "V" "R" "" "N")
(command "V" "R" "" "N")
(command "V" "R" "" "N")
(command "V" "R" "" "N")
(command "V" "R" "" "N")
(command "V" "R" "" "N")
(command "V" "R" "" "N")
(command "V" "R" "" "N")
(command "V" "R" "" "N")
(command "V" "R" "" "N")
(command "V" "R" "" "N")
(command "V" "R" "" "N")
(command "V" "R" "" "N")
(command "V" "R" "" "N")
(command "V" "R" "" "N")
(command "V" "R" "" "N")
(command "V" "R" "" "N")
(command "V" "R" "" "N")
(command "V" "R" "" "N")
(command "V" "R" "" "N")
(command "V" "R" "" "N")
(command "V" "R" "" "N")
(command "V" "R" "" "N")
(command "V" "R" "" "N")
(command "V" "R" "" "N")
(command "V" "R" "" "N")
(command "V" "R" "" "N")
(command "V" "R" "" "N")
(command "V" "R" "" "N")
(command "V" "R" "" "N")
(command "V" "R" "" "N")
(command "V" "R" "" "N")
(command "V" "R" "" "N")
(command "V" "R" "" "N")
(command "V" "R" "" "N")
(command "V" "R" "" "N")
(command "V" "R" "" "N")
(command "V" "R" "" "N")
(command "V" "R" "" "N")
(command "V" "R" "" "N")
(command "V" "R" "" "N")
(command "V" "R" "" "N")
(command "V" "R" "" "N")
(command "V" "R" "" "N")
(command "V" "R" "" "N")
(command "V" "R" "" "N")
(command "V" "R" "" "N")
(command "V" "R" "" "N")
(command "V" "R" "" "N")
(command "V" "R" "" "N")
(command "V" "R" "" "N")
(command "V" "R" "" "N")
(command "V" "R" "" "N")
(command "V" "R" "" "N")
(command "V" "R" "" "N")
(command "V" "R" "" "N")
(command "V" "R" "" "N")
(command "V" "R" "" "N")
(command "V" "R" "" "N")
(command "V" "R" "" "N")
(command "V" "R" "" "N")
(command "V" "R" "" "N")
(command "V" "R" "" "N")
(command "V" "R" "" "N")
(command "V" "R" "" "N")
(command "V" "R" "" "N")
(command "V" "R" "" "N")
(command "V" "R" "" "N")
(command "V" "R" "" "N")
(command "V" "R" "" "N")
(command "V" "R" "" "N")
(command "V" "R" "" "N")
(command "V" "R" "" "N")
(command "V" "R" "" "N")
(command "V" "R" "" "N")
(command "V" "R" "" "N")
(command "V" "R" "" "N")
(command "V" "R" "" "N")
(command "V" "R" "" "N")
(command "V" "R" "" "N")
(command "V" "R" "" "N")
(command "V" "R" "" "N")
(command "V" "R" "" "N")
(command "V" "R" "" "N")
(command "V" "R" "" "N")
(command "V" "R" "" "N")
(command "V" "R" "" "N")
(command "V" "R" "" "N")
(command "V" "R" "" "N")
(command "V" "R" "" "N")
(command "V" "R" "" "N")
(command "V" "R" "" "N")
(command "V" "R" "" "N")
(command "V" "R" "" "N")
(command "V" "R" "" "N")
(command "V" "R" "" "N")
(command "V" "R" "" "N")
(command "V" "R" "" "N")
(command "V" "R" "" "N")
(command "V" "R" "" "N")
(command "V" "R" "" "N")
(command "V" "R" "" "N")
(command "V" "R" "" "N")
(command "V" "R" "" "N")
(command "V" "R" "" "N")
(command "V" "R" "" "N")
(command "V" "R" "" "N")
(command "V" "R" "" "N")
(command "V" "R" "" "N")
(command "V" "R" "" "N")
(command "V" "R" "" "N")
(command "V" "R" "" "N")
(command "V" "R" "" "N")
(command "V" "R" "" "N")
(command "V" "R" "" "N")
(command "V" "R" "" "N")
(command "V" "R" "" "N")
(command "V" "R" "" "N")
(command "V" "R" "" "N")
(command "V" "R" "" "N")
(command "V" "R" "" "N")
(command "V" "R" "" "N")
(command "V" "R" "" "N")
(command "V" "R" "" "N")
(command "V" "R" "" "N")
(command "V" "R" "" "N")
(command "V" "R" "" "N")
(command "V" "R" "" "N")
(command "V" "R" "" "N")
(command "V" "R" "" "N")
(command "V" "R" "" "N")
(command "V" "R" "" "N")
(command "V" "R" "" "N")
(command "V" "R" "" "N")
(command "V" "R" "" "N")
(command "V" "R" "" "N")
(command "V" "R" "" "N")
(command "V" "R" "" "N")
(command "V" "R" "" "N")
(command "V" "R" "" "N")
(command "V" "R" "" "N")
(command "V" "R" "" "N")
(command "V" "R" "" "N")
(command "V" "R" "" "N")
(command "V" "R" "" "N")
(command "V" "R" "" "N")
(command "V" "R" "" "N")
(command "V" "R" "" "N")
(command "V" "R" "" "N")
(command "V" "R" "" "N")
(command "V" "R" "" "N")
(command "V" "R" "" "N")
(command "V" "R" "" "N")
(command "V" "R" "" "N")
(command "V" "R" "" "N")
(command "V" "R" "" "N")
(command "V" "R" "" "N")
(command "V" "R" "" "N")
(command "V" "R" "" "N")
(command "V" "R" "" "N")
(command "V" "R" "" "N")
(command "V" "R" "" "N")
(command "V" "R" "" "N")
(command "V" "R" "" "N")
(command "V" "R" "" "N")
(command "V" "R" "" "N")
(command "V" "R" "" "N")
(command "V" "R" "" "N")
(command "V" "R" "" "N")
(command "V" "R" "" "N")
(command "V" "R" "" "N")
(command "V" "R" "" "N")
(command "V" "R" "" "N")
(command "V" "R" "" "N")
(command "V" "R" "" "N")
(command "V" "R" "" "N")
(command "V" "R" "" "N")
(command "V" "R" "" "N")
(command "V" "R" "" "N")
(command "V" "R" "" "N")
(command "V" "R" "" "N")
(command "V" "R" "" "N")
(command "V" "R" "" "N")
(command "V" "R" "" "N")
(command "V" "R" "" "N")
(command "V" "R" "" "N")
(command "V" "R" "" "N")
(command "V" "R" "" "N")
(command "V" "R" "" "N")
(command "V" "R" "" "N")
(command "V" "R" "" "N")
(command "V" "R" "" "N")
(command "V" "R" "" "N")
(command "V" "R" "" "N")
(command "V" "R" "" "N")
(command "V" "R" "" "N")
(command "V" "R" "" "N")
(command "V" "R" "" "N")
(command "V" "R" "" "N")
(command "V" "R" "" "N")
(command "V" "R" "" "N")
(command "V" "R" "" "N")
(command "V" "R" "" "N")
(command "V" "R" "" "N")
(command "V" "R" "" "N")
(command "V" "R" "" "N")
(command "V" "R" "" "N")
(command "V" "R" "" "N")
(command "V" "R" "" "N")
(command "V" "R" "" "N")
(command "V" "R" "" "N")
(command "V" "R" "" "N")
(command "V" "R" "" "N")
(command "V" "R" "" "N")
(command "V" "R" "" "N")
(command "V" "R" "" "N")
(command "V" "R" "" "N")
(command "V" "R" "" "N")
(command "V" "R" "" "N")
(command "V" "R" "" "N")
(command "V" "R" "" "N")
(command "V" "R" "" "N")
(command "V" "R" "" "N")
(command "V" "R" "" "N")
(command "V" "R" "" "N")
(command "V" "R" "" "N")
(command "V" "R" "" "N")
(command "V" "R" "" "N")
(command "V" "R" "" "N")
(command "V" "R" "" "N")
(command "V" "R" "" "N")
(command "V" "R" "" "N")
|  | 2DPC21I1 |  | (command "V" "R" "2DPC21I1" "N")
|  | 2DNC21I1 |  | (command "V" "R" "2DNC21I1" "N")
|  | E |  | (command "V" "R" "E" "N")
|  | 020 |  | (command "V" "R" "020" "N")
|  | 020 |  | (command "V" "R" "020" "N")
|  | 020 |  | (command "V" "R" "020" "N")
|  | 020 |  | (command "V" "R" "020" "N")
|  | 020 |  | (command "V" "R" "020" "N")
|  | 020 |  | (command "V" "R" "020" "N")
|  | 020 |  | (command "V" "R" "020" "N")
|  | 020 |  | (command "V" "R" "020" "N")
|  | 021 |  | (command "V" "R" "021" "N")
|  | 021 |  | (command "V" "R" "021" "N")
|  | 021 |  | (command "V" "R" "021" "N")
|  | 021 |  | (command "V" "R" "021" "N")
|  | 021 |  | (command "V" "R" "021" "N")
|  | 021 |  | (command "V" "R" "021" "N")
|  | 021 |  | (command "V" "R" "021" "N")
|  | 021 |  | (command "V" "R" "021" "N")
|  | #2熱壓輪 傳動側 EMO信號 |  | (command "V" "R" "#2熱壓輪 傳動側 EMO信號" "N")
|  | #2熱壓輪 操作側 EMO信號 |  | (command "V" "R" "#2熱壓輪 操作側 EMO信號" "N")
|  | #3熱壓輪 傳動側 EMO信號 |  | (command "V" "R" "#3熱壓輪 傳動側 EMO信號" "N")
|  | #3熱壓輪 操作側 EMO信號 |  | (command "V" "R" "#3熱壓輪 操作側 EMO信號" "N")
|  | #4熱壓輪 傳動側 EMO信號 |  | (command "V" "R" "#4熱壓輪 傳動側 EMO信號" "N")
|  | #4熱壓輪 操作側 EMO信號 |  | (command "V" "R" "#4熱壓輪 操作側 EMO信號" "N")
|  | #5熱壓輪 傳動側 EMO信號 |  | (command "V" "R" "#5熱壓輪 傳動側 EMO信號" "N")
|  | #5熱壓輪 操作側 EMO信號 |  | (command "V" "R" "#5熱壓輪 操作側 EMO信號" "N")
|  | #6熱壓輪 傳動側 EMO信號 |  | (command "V" "R" "#6熱壓輪 傳動側 EMO信號" "N")
|  | #6熱壓輪 操作側 EMO信號 |  | (command "V" "R" "#6熱壓輪 操作側 EMO信號" "N")
|  | #1下離型紙收卷 EMO信號 |  | (command "V" "R" "#1下離型紙收卷 EMO信號" "N")
|  | _ |  | (command "V" "R" "_" "N")
|  | #1熱板 溫控器電源 開啟 |  | (command "V" "R" "#1熱板 溫控器電源 開啟" "N")
|  | #2熱板 溫控器電源 開啟 |  | (command "V" "R" "#2熱板 溫控器電源 開啟" "N")
|  | #1熱板 SCR電源 開啟 |  | (command "V" "R" "#1熱板 SCR電源 開啟" "N")
|  | #2熱板 SCR電源 開啟 |  | (command "V" "R" "#2熱板 SCR電源 開啟" "N")
|  | EMO-I21C3 |  | (command "V" "R" "EMO-I21C3" "N")
|  | EMO-I21C8 |  | (command "V" "R" "EMO-I21C8" "N")
|  | EMO-I21C2 |  | (command "V" "R" "EMO-I21C2" "N")
|  | EMO-I21C7 |  | (command "V" "R" "EMO-I21C7" "N")
|  | EMO-I21D3 |  | (command "V" "R" "EMO-I21D3" "N")
|  | EMO-I21D8 |  | (command "V" "R" "EMO-I21D8" "N")
|  | EMO-I21D2 |  | (command "V" "R" "EMO-I21D2" "N")
|  | EMO-I21D7 |  | (command "V" "R" "EMO-I21D7" "N")
|  | EMO-I21E3 |  | (command "V" "R" "EMO-I21E3" "N")
|  | EMO-I21E8 |  | (command "V" "R" "EMO-I21E8" "N")
|  | EMO-I21E2 |  | (command "V" "R" "EMO-I21E2" "N")
|  | [無使用] |  | (command "V" "R" "[無使用]" "N")
|  | RY-O21C3 |  | (command "V" "R" "RY-O21C3" "N")
|  | RY-O21C8 |  | (command "V" "R" "RY-O21C8" "N")
|  | MC-C22F6 |  | (command "V" "R" "MC-C22F6" "N")
|  | MC-C23F6 |  | (command "V" "R" "MC-C23F6" "N")
|  | 2DPC21I1 |  | (command "V" "R" "2DPC21I1" "N")
|  | 2DNC21I1 |  | (command "V" "R" "2DNC21I1" "N")
|  | E |  | (command "V" "R" "E" "N")
|  | 022 |  | (command "V" "R" "022" "N")
|  | 022 |  | (command "V" "R" "022" "N")
|  | 022 |  | (command "V" "R" "022" "N")
|  | 022 |  | (command "V" "R" "022" "N")
|  | 022 |  | (command "V" "R" "022" "N")
|  | 022 |  | (command "V" "R" "022" "N")
|  | 022 |  | (command "V" "R" "022" "N")
|  | 022 |  | (command "V" "R" "022" "N")
|  | 023 |  | (command "V" "R" "023" "N")
|  | 023 |  | (command "V" "R" "023" "N")
|  | 023 |  | (command "V" "R" "023" "N")
|  | 023 |  | (command "V" "R" "023" "N")
|  | 023 |  | (command "V" "R" "023" "N")
|  | 023 |  | (command "V" "R" "023" "N")
|  | 023 |  | (command "V" "R" "023" "N")
|  | 023 |  | (command "V" "R" "023" "N")
|  | #6鋼輪 靜電棒電源開啟 |  | (command "V" "R" "#6鋼輪 靜電棒電源開啟" "N")
|  | #6鋼輪 靜電棒異常訊號 |  | (command "V" "R" "#6鋼輪 靜電棒異常訊號" "N")
|  | _ |  | (command "V" "R" "_" "N")
|  | _ |  | (command "V" "R" "_" "N")
|  | #1-1熱板 溫控器 異常信號 |  | (command "V" "R" "#1-1熱板 溫控器 異常信號" "N")
|  | #1-1熱板 SCR 異常信號 |  | (command "V" "R" "#1-1熱板 SCR 異常信號" "N")
|  | #1-2熱板 溫控器 異常信號 |  | (command "V" "R" "#1-2熱板 溫控器 異常信號" "N")
|  | #1-2熱板 SCR 異常信號 |  | (command "V" "R" "#1-2熱板 SCR 異常信號" "N")
|  | #1-3熱板 溫控器 異常信號 |  | (command "V" "R" "#1-3熱板 溫控器 異常信號" "N")
|  | #1-3熱板 SCR 異常信號 |  | (command "V" "R" "#1-3熱板 SCR 異常信號" "N")
|  | #1-4熱板 溫控器 異常信號 |  | (command "V" "R" "#1-4熱板 溫控器 異常信號" "N")
|  | #1-4熱板 SCR 異常信號 |  | (command "V" "R" "#1-4熱板 SCR 異常信號" "N")
|  | #1-5熱板 溫控器 異常信號 |  | (command "V" "R" "#1-5熱板 溫控器 異常信號" "N")
|  | #1-5熱板 SCR 異常信號 |  | (command "V" "R" "#1-5熱板 SCR 異常信號" "N")
|  | #1-6熱板 溫控器 異常信號 |  | (command "V" "R" "#1-6熱板 溫控器 異常信號" "N")
|  | #1-6熱板 SCR 異常信號 |  | (command "V" "R" "#1-6熱板 SCR 異常信號" "N")
|  | RY-O21D3 |  | (command "V" "R" "RY-O21D3" "N")
|  | RY-L21E2 |  | (command "V" "R" "RY-L21E2" "N")
|  | [無使用] |  | (command "V" "R" "[無使用]" "N")
|  | [無使用] |  | (command "V" "R" "[無使用]" "N")
|  | From TC1-1 |  | (command "V" "R" "From TC1-1" "N")
|  | From SCR1-1 |  | (command "V" "R" "From SCR1-1" "N")
|  | From TC1-2 |  | (command "V" "R" "From TC1-2" "N")
|  | From SCR1-2 |  | (command "V" "R" "From SCR1-2" "N")
|  | From TC1-3 |  | (command "V" "R" "From TC1-3" "N")
|  | From SCR1-3 |  | (command "V" "R" "From SCR1-3" "N")
|  | From TC1-4 |  | (command "V" "R" "From TC1-4" "N")
|  | From SCR1-4 |  | (command "V" "R" "From SCR1-4" "N")
|  | From TC1-5 |  | (command "V" "R" "From TC1-5" "N")
|  | From SCR1-5 |  | (command "V" "R" "From SCR1-5" "N")
|  | From TC1-6 |  | (command "V" "R" "From TC1-6" "N")
|  | From SCR1-6 |  | (command "V" "R" "From SCR1-6" "N")
|  | 2DPC21I1 |  | (command "V" "R" "2DPC21I1" "N")
|  | 2DNC21I1 |  | (command "V" "R" "2DNC21I1" "N")
|  | E |  | (command "V" "R" "E" "N")
|  | 024 |  | (command "V" "R" "024" "N")
|  | 024 |  | (command "V" "R" "024" "N")
|  | 024 |  | (command "V" "R" "024" "N")
|  | 024 |  | (command "V" "R" "024" "N")
|  | 024 |  | (command "V" "R" "024" "N")
|  | 024 |  | (command "V" "R" "024" "N")
|  | 024 |  | (command "V" "R" "024" "N")
|  | 024 |  | (command "V" "R" "024" "N")
|  | 025 |  | (command "V" "R" "025" "N")
|  | 025 |  | (command "V" "R" "025" "N")
|  | 025 |  | (command "V" "R" "025" "N")
|  | 025 |  | (command "V" "R" "025" "N")
|  | 025 |  | (command "V" "R" "025" "N")
|  | 025 |  | (command "V" "R" "025" "N")
|  | 025 |  | (command "V" "R" "025" "N")
|  | 025 |  | (command "V" "R" "025" "N")
|  | #2-1熱板 溫控器 異常信號 |  | (command "V" "R" "#2-1熱板 溫控器 異常信號" "N")
|  | #2-1熱板 SCR 異常信號 |  | (command "V" "R" "#2-1熱板 SCR 異常信號" "N")
|  | #2-2熱板 溫控器 異常信號 |  | (command "V" "R" "#2-2熱板 溫控器 異常信號" "N")
|  | #2-2熱板 SCR 異常信號 |  | (command "V" "R" "#2-2熱板 SCR 異常信號" "N")
|  | #2-3熱板 溫控器 異常信號 |  | (command "V" "R" "#2-3熱板 溫控器 異常信號" "N")
|  | #2-3熱板 SCR 異常信號 |  | (command "V" "R" "#2-3熱板 SCR 異常信號" "N")
|  | #2-4熱板 溫控器 異常信號 |  | (command "V" "R" "#2-4熱板 溫控器 異常信號" "N")
|  | #2-4熱板 SCR 異常信號 |  | (command "V" "R" "#2-4熱板 SCR 異常信號" "N")
|  | #2熱壓輪 傳動側/操作側 上極限 |  | (command "V" "R" "#2熱壓輪 傳動側/操作側 上極限" "N")
|  | #2熱壓上輪驅動 原點 |  | (command "V" "R" "#2熱壓上輪驅動 原點" "N")
|  | #2熱壓下輪驅動 原點 |  | (command "V" "R" "#2熱壓下輪驅動 原點" "N")
|  | #3熱壓輪 傳動側/操作側 上極限 |  | (command "V" "R" "#3熱壓輪 傳動側/操作側 上極限" "N")
|  | #3熱壓上輪驅動 原點 |  | (command "V" "R" "#3熱壓上輪驅動 原點" "N")
|  | #3熱壓下輪驅動 原點 |  | (command "V" "R" "#3熱壓下輪驅動 原點" "N")
|  | #4熱壓輪 傳動側/操作側 上極限 |  | (command "V" "R" "#4熱壓輪 傳動側/操作側 上極限" "N")
|  | #4熱壓上輪驅動 原點 |  | (command "V" "R" "#4熱壓上輪驅動 原點" "N")
|  | From TC2-1 |  | (command "V" "R" "From TC2-1" "N")
|  | From SCR2-1 |  | (command "V" "R" "From SCR2-1" "N")
|  | From TC2-2 |  | (command "V" "R" "From TC2-2" "N")
|  | From SCR2-2 |  | (command "V" "R" "From SCR2-2" "N")
|  | From TC2-3 |  | (command "V" "R" "From TC2-3" "N")
|  | From SCR2-3 |  | (command "V" "R" "From SCR2-3" "N")
|  | From TC2-4 |  | (command "V" "R" "From TC2-4" "N")
|  | From SCR2-4 |  | (command "V" "R" "From SCR2-4" "N")
|  | SR-I23E3 |  | (command "V" "R" "SR-I23E3" "N")
|  | SR-I23E8 |  | (command "V" "R" "SR-I23E8" "N")
|  | SR-I23E2 |  | (command "V" "R" "SR-I23E2" "N")
|  | SR-I23E7 |  | (command "V" "R" "SR-I23E7" "N")
|  | SR-I23F3 |  | (command "V" "R" "SR-I23F3" "N")
|  | SR-I23F8 |  | (command "V" "R" "SR-I23F8" "N")
|  | SR-I23F2 |  | (command "V" "R" "SR-I23F2" "N")
|  | SR-I23F7 |  | (command "V" "R" "SR-I23F7" "N")
|  | 2DPC21I1 |  | (command "V" "R" "2DPC21I1" "N")
|  | 2DNC21I1 |  | (command "V" "R" "2DNC21I1" "N")
|  | E |  | (command "V" "R" "E" "N")
|  | 026 |  | (command "V" "R" "026" "N")
|  | 026 |  | (command "V" "R" "026" "N")
|  | 026 |  | (command "V" "R" "026" "N")
|  | 026 |  | (command "V" "R" "026" "N")
|  | 026 |  | (command "V" "R" "026" "N")
|  | 026 |  | (command "V" "R" "026" "N")
|  | 026 |  | (command "V" "R" "026" "N")
|  | 026 |  | (command "V" "R" "026" "N")
|  | 027 |  | (command "V" "R" "027" "N")
|  | 027 |  | (command "V" "R" "027" "N")
|  | 027 |  | (command "V" "R" "027" "N")
|  | 027 |  | (command "V" "R" "027" "N")
|  | 027 |  | (command "V" "R" "027" "N")
|  | 027 |  | (command "V" "R" "027" "N")
|  | 027 |  | (command "V" "R" "027" "N")
|  | 027 |  | (command "V" "R" "027" "N")
|  | #4熱壓下輪驅動 原點 |  | (command "V" "R" "#4熱壓下輪驅動 原點" "N")
|  | #5熱壓輪 傳動側/操作側 上極限 |  | (command "V" "R" "#5熱壓輪 傳動側/操作側 上極限" "N")
|  | #5熱壓輪驅動 原點 |  | (command "V" "R" "#5熱壓輪驅動 原點" "N")
|  | #6熱壓輪 傳動側/操作側 上極限 |  | (command "V" "R" "#6熱壓輪 傳動側/操作側 上極限" "N")
|  | #6熱壓輪驅動 原點 |  | (command "V" "R" "#6熱壓輪驅動 原點" "N")
|  | _ |  | (command "V" "R" "_" "N")
|  | _ |  | (command "V" "R" "_" "N")
|  | _ |  | (command "V" "R" "_" "N")
|  | #1下離型紙收卷 EPC(糾邊)異常訊號 |  | (command "V" "R" "#1下離型紙收卷 EPC(糾邊)異常訊號" "N")
|  | #1下離型紙收卷LOCK檢知 |  | (command "V" "R" "#1下離型紙收卷LOCK檢知" "N")
|  | #2熱板升降 在席檢 傳動側 |  | (command "V" "R" "#2熱板升降 在席檢 傳動側" "N")
|  | #2熱板升降 在席檢 操作側 |  | (command "V" "R" "#2熱板升降 在席檢 操作側" "N")
|  | #2熱板升降 傳動側 上限 |  | (command "V" "R" "#2熱板升降 傳動側 上限" "N")
|  | #2熱板升降 傳動側 下限 |  | (command "V" "R" "#2熱板升降 傳動側 下限" "N")
|  | #2熱板升降 操作側 上限 |  | (command "V" "R" "#2熱板升降 操作側 上限" "N")
|  | #2熱板升降 操作側 下限 |  | (command "V" "R" "#2熱板升降 操作側 下限" "N")
|  | SR-I24C3 |  | (command "V" "R" "SR-I24C3" "N")
|  | SR-I24C8 |  | (command "V" "R" "SR-I24C8" "N")
|  | SR-I24C2 |  | (command "V" "R" "SR-I24C2" "N")
|  | SR-I24C7 |  | (command "V" "R" "SR-I24C7" "N")
|  | SR-I24D3 |  | (command "V" "R" "SR-I24D3" "N")
|  | [無使用] |  | (command "V" "R" "[無使用]" "N")
|  | [無使用] |  | (command "V" "R" "[無使用]" "N")
|  | [無使用] |  | (command "V" "R" "[無使用]" "N")
|  | 乾接點-EPC-L21I6 |  | (command "V" "R" "乾接點-EPC-L21I6" "N")
|  | SR-I24E8 |  | (command "V" "R" "SR-I24E8" "N")
|  | SR-I24E2 |  | (command "V" "R" "SR-I24E2" "N")
|  | SR-I24E7 |  | (command "V" "R" "SR-I24E7" "N")
|  | SR-I24F3 |  | (command "V" "R" "SR-I24F3" "N")
|  | SR-I24F8 |  | (command "V" "R" "SR-I24F8" "N")
|  | SR-I24F2 |  | (command "V" "R" "SR-I24F2" "N")
|  | SR-I24F7 |  | (command "V" "R" "SR-I24F7" "N")
|  | 2DPC21I1 |  | (command "V" "R" "2DPC21I1" "N")
|  | 2DNC21I1 |  | (command "V" "R" "2DNC21I1" "N")
|  | E |  | (command "V" "R" "E" "N")
|  | 028 |  | (command "V" "R" "028" "N")
|  | 028 |  | (command "V" "R" "028" "N")
|  | 028 |  | (command "V" "R" "028" "N")
|  | 028 |  | (command "V" "R" "028" "N")
|  | 028 |  | (command "V" "R" "028" "N")
|  | 028 |  | (command "V" "R" "028" "N")
|  | 028 |  | (command "V" "R" "028" "N")
|  | 028 |  | (command "V" "R" "028" "N")
|  | 029 |  | (command "V" "R" "029" "N")
|  | 029 |  | (command "V" "R" "029" "N")
|  | 029 |  | (command "V" "R" "029" "N")
|  | 029 |  | (command "V" "R" "029" "N")
|  | 029 |  | (command "V" "R" "029" "N")
|  | 029 |  | (command "V" "R" "029" "N")
|  | 029 |  | (command "V" "R" "029" "N")
|  | 029 |  | (command "V" "R" "029" "N")
|  | #2熱壓鋼輪 上升 |  | (command "V" "R" "#2熱壓鋼輪 上升" "N")
|  | #3熱壓鋼輪 上升 |  | (command "V" "R" "#3熱壓鋼輪 上升" "N")
|  | #2熱壓鋼輪 下降 |  | (command "V" "R" "#2熱壓鋼輪 下降" "N")
|  | #3熱壓鋼輪 下降 |  | (command "V" "R" "#3熱壓鋼輪 下降" "N")
|  | #4熱壓鋼輪 上升 |  | (command "V" "R" "#4熱壓鋼輪 上升" "N")
|  | #5熱壓鋼輪 上升 |  | (command "V" "R" "#5熱壓鋼輪 上升" "N")
|  | #4熱壓鋼輪 下降 |  | (command "V" "R" "#4熱壓鋼輪 下降" "N")
|  | #5熱壓鋼輪 下降 |  | (command "V" "R" "#5熱壓鋼輪 下降" "N")
|  | #6熱壓鋼輪 上升 |  | (command "V" "R" "#6熱壓鋼輪 上升" "N")
|  | _ |  | (command "V" "R" "_" "N")
|  | #6熱壓鋼輪 下降 |  | (command "V" "R" "#6熱壓鋼輪 下降" "N")
|  | _ |  | (command "V" "R" "_" "N")
|  | #1下離型紙收卷 寸動 |  | (command "V" "R" "#1下離型紙收卷 寸動" "N")
|  | #1下離型紙收卷 啟動 |  | (command "V" "R" "#1下離型紙收卷 啟動" "N")
|  | _ |  | (command "V" "R" "_" "N")
|  | _ |  | (command "V" "R" "_" "N")
|  | LCSG-I25C3 |  | (command "V" "R" "LCSG-I25C3" "N")
|  | LCSG-I25C8 |  | (command "V" "R" "LCSG-I25C8" "N")
|  | LCSG-I25C3 |  | (command "V" "R" "LCSG-I25C3" "N")
|  | LCSG-I25C8 |  | (command "V" "R" "LCSG-I25C8" "N")
|  | LCSG-I25D3 |  | (command "V" "R" "LCSG-I25D3" "N")
|  | LCSG-I25D8 |  | (command "V" "R" "LCSG-I25D8" "N")
|  | LCSG-I25D3 |  | (command "V" "R" "LCSG-I25D3" "N")
|  | LCSG-I25D8 |  | (command "V" "R" "LCSG-I25D8" "N")
|  | LCSG-I25E3 |  | (command "V" "R" "LCSG-I25E3" "N")
|  | [無使用] |  | (command "V" "R" "[無使用]" "N")
|  | LCSG-I25E3 |  | (command "V" "R" "LCSG-I25E3" "N")
|  | [無使用] |  | (command "V" "R" "[無使用]" "N")
|  | LPBG-I25F3 |  | (command "V" "R" "LPBG-I25F3" "N")
|  | LPBG-I25F8 |  | (command "V" "R" "LPBG-I25F8" "N")
|  | [無使用] |  | (command "V" "R" "[無使用]" "N")
|  | [無使用] |  | (command "V" "R" "[無使用]" "N")
(command "V" "R" "" "N")
(command "V" "R" "" "N")
(command "V" "R" "" "N")
(command "V" "R" "" "N")
(command "V" "R" "" "N")
(command "V" "R" "" "N")
(command "V" "R" "" "N")
(command "V" "R" "" "N")
(command "V" "R" "" "N")
(command "V" "R" "" "N")
(command "V" "R" "" "N")
(command "V" "R" "" "N")
(command "V" "R" "" "N")
(command "V" "R" "" "N")
(command "V" "R" "" "N")
(command "V" "R" "" "N")
(command "V" "R" "" "N")
(command "V" "R" "" "N")
(command "V" "R" "" "N")
(command "V" "R" "" "N")
(command "V" "R" "" "N")
(command "V" "R" "" "N")
(command "V" "R" "" "N")
(command "V" "R" "" "N")
(command "V" "R" "" "N")
(command "V" "R" "" "N")
(command "V" "R" "" "N")
(command "V" "R" "" "N")
(command "V" "R" "" "N")
(command "V" "R" "" "N")
(command "V" "R" "" "N")
(command "V" "R" "" "N")
(command "V" "R" "" "N")
(command "V" "R" "" "N")
(command "V" "R" "" "N")
(command "V" "R" "" "N")
(command "V" "R" "" "N")
(command "V" "R" "" "N")
(command "V" "R" "" "N")
(command "V" "R" "" "N")
(command "V" "R" "" "N")
(command "V" "R" "" "N")
(command "V" "R" "" "N")
(command "V" "R" "" "N")
(command "V" "R" "" "N")
(command "V" "R" "" "N")
(command "V" "R" "" "N")
(command "V" "R" "" "N")
(command "V" "R" "" "N")
(command "V" "R" "" "N")
(command "V" "R" "" "N")
(command "V" "R" "" "N")
(command "V" "R" "" "N")
(command "V" "R" "" "N")
(command "V" "R" "" "N")
(command "V" "R" "" "N")
(command "V" "R" "" "N")
(command "V" "R" "" "N")
(command "V" "R" "" "N")
(command "V" "R" "" "N")
(command "V" "R" "" "N")
(command "V" "R" "" "N")
(command "V" "R" "" "N")
(command "V" "R" "" "N")
(command "V" "R" "" "N")
(command "V" "R" "" "N")
(command "V" "R" "" "N")
(command "V" "R" "" "N")
(command "V" "R" "" "N")
(command "V" "R" "" "N")
(command "V" "R" "" "N")
(command "V" "R" "" "N")
(command "V" "R" "" "N")
(command "V" "R" "" "N")
(command "V" "R" "" "N")
(command "V" "R" "" "N")
(command "V" "R" "" "N")
(command "V" "R" "" "N")
(command "V" "R" "" "N")
(command "V" "R" "" "N")
(command "V" "R" "" "N")
(command "V" "R" "" "N")
(command "V" "R" "" "N")
(command "V" "R" "" "N")
(command "V" "R" "" "N")
(command "V" "R" "" "N")
(command "V" "R" "" "N")
(command "V" "R" "" "N")
(command "V" "R" "" "N")
(command "V" "R" "" "N")
(command "V" "R" "" "N")
(command "V" "R" "" "N")
(command "V" "R" "" "N")
(command "V" "R" "" "N")
(command "V" "R" "" "N")
(command "V" "R" "" "N")
(command "V" "R" "" "N")
(command "V" "R" "" "N")
(command "V" "R" "" "N")
(command "V" "R" "" "N")
(command "V" "R" "" "N")
(command "V" "R" "" "N")
(command "V" "R" "" "N")
(command "V" "R" "" "N")
(command "V" "R" "" "N")
(command "V" "R" "" "N")
(command "V" "R" "" "N")
(command "V" "R" "" "N")
(command "V" "R" "" "N")
(command "V" "R" "" "N")
(command "V" "R" "" "N")
(command "V" "R" "" "N")
(command "V" "R" "" "N")
(command "V" "R" "" "N")
(command "V" "R" "" "N")
(command "V" "R" "" "N")
(command "V" "R" "" "N")
(command "V" "R" "" "N")
(command "V" "R" "" "N")
(command "V" "R" "" "N")
(command "V" "R" "" "N")
(command "V" "R" "" "N")
(command "V" "R" "" "N")
(command "V" "R" "" "N")
(command "V" "R" "" "N")
(command "V" "R" "" "N")
(command "V" "R" "" "N")
(command "V" "R" "" "N")
(command "V" "R" "" "N")
(command "V" "R" "" "N")
(command "V" "R" "" "N")
(command "V" "R" "" "N")
(command "V" "R" "" "N")
(command "V" "R" "" "N")
(command "V" "R" "" "N")
(command "V" "R" "" "N")
(command "V" "R" "" "N")
(command "V" "R" "" "N")
(command "V" "R" "" "N")
(command "V" "R" "" "N")
(command "V" "R" "" "N")
(command "V" "R" "" "N")
(command "V" "R" "" "N")
(command "V" "R" "" "N")
(command "V" "R" "" "N")
(command "V" "R" "" "N")
(command "V" "R" "" "N")
(command "V" "R" "" "N")
(command "V" "R" "" "N")
(command "V" "R" "" "N")
(command "V" "R" "" "N")
(command "V" "R" "" "N")
(command "V" "R" "" "N")
(command "V" "R" "" "N")
(command "V" "R" "" "N")
(command "V" "R" "" "N")
(command "V" "R" "" "N")
(command "V" "R" "" "N")
(command "V" "R" "" "N")
(command "V" "R" "" "N")
(command "V" "R" "" "N")
(command "V" "R" "" "N")
(command "V" "R" "" "N")
(command "V" "R" "" "N")
(command "V" "R" "" "N")
(command "V" "R" "" "N")
(command "V" "R" "" "N")
(command "V" "R" "" "N")
(command "V" "R" "" "N")
(command "V" "R" "" "N")
(command "V" "R" "" "N")
(command "V" "R" "" "N")
(command "V" "R" "" "N")
(command "V" "R" "" "N")
(command "V" "R" "" "N")
(command "V" "R" "" "N")
(command "V" "R" "" "N")
(command "V" "R" "" "N")
(command "V" "R" "" "N")
(command "V" "R" "" "N")
(command "V" "R" "" "N")
(command "V" "R" "" "N")
(command "V" "R" "" "N")
(command "V" "R" "" "N")
(command "V" "R" "" "N")
(command "V" "R" "" "N")
(command "V" "R" "" "N")
(command "V" "R" "" "N")
(command "V" "R" "" "N")
(command "V" "R" "" "N")
(command "V" "R" "" "N")
(command "V" "R" "" "N")
(command "V" "R" "" "N")
(command "V" "R" "" "N")
(command "V" "R" "" "N")
(command "V" "R" "" "N")
(command "V" "R" "" "N")
(command "V" "R" "" "N")
(command "V" "R" "" "N")
(command "V" "R" "" "N")
(command "V" "R" "" "N")
(command "V" "R" "" "N")
(command "V" "R" "" "N")
(command "V" "R" "" "N")
(command "V" "R" "" "N")
(command "V" "R" "" "N")
(command "V" "R" "" "N")
(command "V" "R" "" "N")
(command "V" "R" "" "N")
(command "V" "R" "" "N")
(command "V" "R" "" "N")
(command "V" "R" "" "N")
(command "V" "R" "" "N")
(command "V" "R" "" "N")
(command "V" "R" "" "N")
(command "V" "R" "" "N")
(command "V" "R" "" "N")
(command "V" "R" "" "N")
(command "V" "R" "" "N")
(command "V" "R" "" "N")
(command "V" "R" "" "N")
(command "V" "R" "" "N")
(command "V" "R" "" "N")
(command "V" "R" "" "N")
(command "V" "R" "" "N")
(command "V" "R" "" "N")
(command "V" "R" "" "N")
(command "V" "R" "" "N")
(command "V" "R" "" "N")
(command "V" "R" "" "N")
(command "V" "R" "" "N")
(command "V" "R" "" "N")
(command "V" "R" "" "N")
(command "V" "R" "" "N")
(command "V" "R" "" "N")
(command "V" "R" "" "N")
(command "V" "R" "" "N")
(command "V" "R" "" "N")
(command "V" "R" "" "N")
(command "V" "R" "" "N")
(command "V" "R" "" "N")
(command "V" "R" "" "N")
(command "V" "R" "" "N")
(command "V" "R" "" "N")
(command "V" "R" "" "N")
(command "V" "R" "" "N")
(command "V" "R" "" "N")
(command "V" "R" "" "N")
(command "V" "R" "" "N")
(command "V" "R" "" "N")
(command "V" "R" "" "N")
(command "V" "R" "" "N")
(command "V" "R" "" "N")
(command "V" "R" "" "N")
(command "V" "R" "" "N")
|  | 2DPC21I1 |  | (command "V" "R" "2DPC21I1" "N")
|  | 2DNC21I1 |  | (command "V" "R" "2DNC21I1" "N")
|  | E |  | (command "V" "R" "E" "N")
|  | 020 |  | (command "V" "R" "020" "N")
|  | 020 |  | (command "V" "R" "020" "N")
|  | 020 |  | (command "V" "R" "020" "N")
|  | 020 |  | (command "V" "R" "020" "N")
|  | 020 |  | (command "V" "R" "020" "N")
|  | 020 |  | (command "V" "R" "020" "N")
|  | 020 |  | (command "V" "R" "020" "N")
|  | 020 |  | (command "V" "R" "020" "N")
|  | 021 |  | (command "V" "R" "021" "N")
|  | 021 |  | (command "V" "R" "021" "N")
|  | 021 |  | (command "V" "R" "021" "N")
|  | 021 |  | (command "V" "R" "021" "N")
|  | 021 |  | (command "V" "R" "021" "N")
|  | 021 |  | (command "V" "R" "021" "N")
|  | 021 |  | (command "V" "R" "021" "N")
|  | 021 |  | (command "V" "R" "021" "N")
|  | #1熱板 溫控器 電源 |  | (command "V" "R" "#1熱板 溫控器 電源" "N")
|  | #2熱板 溫控器 電源 |  | (command "V" "R" "#2熱板 溫控器 電源" "N")
|  | #1熱板 SCR 電源 |  | (command "V" "R" "#1熱板 SCR 電源" "N")
|  | #2熱板 SCR 電源 |  | (command "V" "R" "#2熱板 SCR 電源" "N")
|  | #6鋼輪 靜電棒電源 |  | (command "V" "R" "#6鋼輪 靜電棒電源" "N")
|  | _ |  | (command "V" "R" "_" "N")
|  | #1下離型紙收卷 EPC(糾邊)停機訊號 |  | (command "V" "R" "#1下離型紙收卷 EPC(糾邊)停機訊號" "N")
|  | _ |  | (command "V" "R" "_" "N")
|  | #2熱壓鋼輪 升降 運轉指示燈 |  | (command "V" "R" "#2熱壓鋼輪 升降 運轉指示燈" "N")
|  | #3熱壓鋼輪 升降 運轉指示燈 |  | (command "V" "R" "#3熱壓鋼輪 升降 運轉指示燈" "N")
|  | #4熱壓鋼輪 升降 運轉指示燈 |  | (command "V" "R" "#4熱壓鋼輪 升降 運轉指示燈" "N")
|  | #5熱壓鋼輪 升降 運轉指示燈 |  | (command "V" "R" "#5熱壓鋼輪 升降 運轉指示燈" "N")
|  | #6熱壓鋼輪 升降 運轉指示燈 |  | (command "V" "R" "#6熱壓鋼輪 升降 運轉指示燈" "N")
|  | #1下離型紙收卷 寸動 運轉指示燈 |  | (command "V" "R" "#1下離型紙收卷 寸動 運轉指示燈" "N")
|  | #1下離型紙收卷 啟動 運轉指示燈 |  | (command "V" "R" "#1下離型紙收卷 啟動 運轉指示燈" "N")
|  | _ |  | (command "V" "R" "_" "N")
|  | RY-O21C3 |  | (command "V" "R" "RY-O21C3" "N")
|  | RY-O21C8 |  | (command "V" "R" "RY-O21C8" "N")
|  | RY-O21C2 |  | (command "V" "R" "RY-O21C2" "N")
|  | RY-O21C7 |  | (command "V" "R" "RY-O21C7" "N")
|  | RY-O21D3 |  | (command "V" "R" "RY-O21D3" "N")
|  | [無使用] |  | (command "V" "R" "[無使用]" "N")
|  | RY-O21D2 |  | (command "V" "R" "RY-O21D2" "N")
|  | [無使用] |  | (command "V" "R" "[無使用]" "N")
|  | LCSG-I25C3 |  | (command "V" "R" "LCSG-I25C3" "N")
|  | LCSG-I25C8 |  | (command "V" "R" "LCSG-I25C8" "N")
|  | LCSG-I25D3 |  | (command "V" "R" "LCSG-I25D3" "N")
|  | LCSG-I25D8 |  | (command "V" "R" "LCSG-I25D8" "N")
|  | LCSG-I25E3 |  | (command "V" "R" "LCSG-I25E3" "N")
|  | LPBG-I25F3 |  | (command "V" "R" "LPBG-I25F3" "N")
|  | LPBG-I25F8 |  | (command "V" "R" "LPBG-I25F8" "N")
|  | [無使用] |  | (command "V" "R" "[無使用]" "N")
|  | 2DPC21I1 |  | (command "V" "R" "2DPC21I1" "N")
|  | 2DNC21I1 |  | (command "V" "R" "2DNC21I1" "N")
|  | E |  | (command "V" "R" "E" "N")
|  | 022 |  | (command "V" "R" "022" "N")
|  | 022 |  | (command "V" "R" "022" "N")
|  | 022 |  | (command "V" "R" "022" "N")
|  | 022 |  | (command "V" "R" "022" "N")
|  | 022 |  | (command "V" "R" "022" "N")
|  | 022 |  | (command "V" "R" "022" "N")
|  | 022 |  | (command "V" "R" "022" "N")
|  | 022 |  | (command "V" "R" "022" "N")
|  | 023 |  | (command "V" "R" "023" "N")
|  | 023 |  | (command "V" "R" "023" "N")
|  | 023 |  | (command "V" "R" "023" "N")
|  | 023 |  | (command "V" "R" "023" "N")
|  | 023 |  | (command "V" "R" "023" "N")
|  | 023 |  | (command "V" "R" "023" "N")
|  | 023 |  | (command "V" "R" "023" "N")
|  | 023 |  | (command "V" "R" "023" "N")
|  | #2熱板升降 上升 |  | (command "V" "R" "#2熱板升降 上升" "N")
|  | #2熱板升降 下降 |  | (command "V" "R" "#2熱板升降 下降" "N")
|  | #2上鍊條張力調整1 ON[預留] |  | (command "V" "R" "#2上鍊條張力調整1 ON[預留]" "N")
|  | #1上膠膜蘭紗伸出 |  | (command "V" "R" "#1上膠膜蘭紗伸出" "N")
|  | #2上鍊條張力調整2 ON[預留] |  | (command "V" "R" "#2上鍊條張力調整2 ON[預留]" "N")
|  | #1上膠膜蘭紗縮回 |  | (command "V" "R" "#1上膠膜蘭紗縮回" "N")
|  | #2下鍊條張力調整1 ON[預留] |  | (command "V" "R" "#2下鍊條張力調整1 ON[預留]" "N")
|  | #2上膠膜蘭紗伸出 |  | (command "V" "R" "#2上膠膜蘭紗伸出" "N")
|  | #2下鍊條張力調整2 ON[預留] |  | (command "V" "R" "#2下鍊條張力調整2 ON[預留]" "N")
|  | #2上膠膜蘭紗縮回 |  | (command "V" "R" "#2上膠膜蘭紗縮回" "N")
|  | #3上鍊條張力調整1 ON[預留] |  | (command "V" "R" "#3上鍊條張力調整1 ON[預留]" "N")
|  | _ |  | (command "V" "R" "_" "N")
|  | #3上鍊條張力調整2 ON[預留] |  | (command "V" "R" "#3上鍊條張力調整2 ON[預留]" "N")
|  | _ |  | (command "V" "R" "_" "N")
|  | #3下鍊條張力調整1 ON[預留] |  | (command "V" "R" "#3下鍊條張力調整1 ON[預留]" "N")
|  | _ |  | (command "V" "R" "_" "N")
|  | SOL-O22C3 |  | (command "V" "R" "SOL-O22C3" "N")
|  | SOL-O22C8 |  | (command "V" "R" "SOL-O22C8" "N")
|  | SOL-O22C2 |  | (command "V" "R" "SOL-O22C2" "N")
|  | SOL-O22C7 |  | (command "V" "R" "SOL-O22C7" "N")
|  | SOL-O22D3 |  | (command "V" "R" "SOL-O22D3" "N")
|  | SOL-O22D8 |  | (command "V" "R" "SOL-O22D8" "N")
|  | SOL-O22D2 |  | (command "V" "R" "SOL-O22D2" "N")
|  | SOL-O22D7 |  | (command "V" "R" "SOL-O22D7" "N")
|  | SOL-O22E3 |  | (command "V" "R" "SOL-O22E3" "N")
|  | SOL-O22E8 |  | (command "V" "R" "SOL-O22E8" "N")
|  | SOL-O22E2 |  | (command "V" "R" "SOL-O22E2" "N")
|  | [無使用] |  | (command "V" "R" "[無使用]" "N")
|  | SOL-O22F3 |  | (command "V" "R" "SOL-O22F3" "N")
|  | [無使用] |  | (command "V" "R" "[無使用]" "N")
|  | SOL-O22F2 |  | (command "V" "R" "SOL-O22F2" "N")
|  | [無使用] |  | (command "V" "R" "[無使用]" "N")
|  | 2DPC21I1 |  | (command "V" "R" "2DPC21I1" "N")
|  | 2DNC21I1 |  | (command "V" "R" "2DNC21I1" "N")
|  | E |  | (command "V" "R" "E" "N")
|  | 024 |  | (command "V" "R" "024" "N")
|  | 024 |  | (command "V" "R" "024" "N")
|  | 024 |  | (command "V" "R" "024" "N")
|  | 024 |  | (command "V" "R" "024" "N")
|  | 024 |  | (command "V" "R" "024" "N")
|  | 024 |  | (command "V" "R" "024" "N")
|  | 024 |  | (command "V" "R" "024" "N")
|  | 024 |  | (command "V" "R" "024" "N")
|  | 025 |  | (command "V" "R" "025" "N")
|  | 025 |  | (command "V" "R" "025" "N")
|  | 025 |  | (command "V" "R" "025" "N")
|  | 025 |  | (command "V" "R" "025" "N")
|  | 025 |  | (command "V" "R" "025" "N")
|  | 025 |  | (command "V" "R" "025" "N")
|  | 025 |  | (command "V" "R" "025" "N")
|  | 025 |  | (command "V" "R" "025" "N")
|  | #3下鍊條張力調整2 ON[預留] |  | (command "V" "R" "#3下鍊條張力調整2 ON[預留]" "N")
|  | _ |  | (command "V" "R" "_" "N")
|  | #4上鍊條張力調整1 ON[預留] |  | (command "V" "R" "#4上鍊條張力調整1 ON[預留]" "N")
|  | _ |  | (command "V" "R" "_" "N")
|  | #4上鍊條張力調整2 ON[預留] |  | (command "V" "R" "#4上鍊條張力調整2 ON[預留]" "N")
|  | _ |  | (command "V" "R" "_" "N")
|  | #4下鍊條張力調整1 ON[預留] |  | (command "V" "R" "#4下鍊條張力調整1 ON[預留]" "N")
|  | _ |  | (command "V" "R" "_" "N")
|  | #4下鍊條張力調整2 ON[預留] |  | (command "V" "R" "#4下鍊條張力調整2 ON[預留]" "N")
|  | _ |  | (command "V" "R" "_" "N")
|  | _ |  | (command "V" "R" "_" "N")
|  | _ |  | (command "V" "R" "_" "N")
|  | _ |  | (command "V" "R" "_" "N")
|  | _ |  | (command "V" "R" "_" "N")
|  | _ |  | (command "V" "R" "_" "N")
|  | _ |  | (command "V" "R" "_" "N")
|  | SOL-O23C3 |  | (command "V" "R" "SOL-O23C3" "N")
|  | [無使用] |  | (command "V" "R" "[無使用]" "N")
|  | SOL-O23C2 |  | (command "V" "R" "SOL-O23C2" "N")
|  | [無使用] |  | (command "V" "R" "[無使用]" "N")
|  | SOL-O23D3 |  | (command "V" "R" "SOL-O23D3" "N")
|  | [無使用] |  | (command "V" "R" "[無使用]" "N")
|  | SOL-O23D2 |  | (command "V" "R" "SOL-O23D2" "N")
|  | [無使用] |  | (command "V" "R" "[無使用]" "N")
|  | SOL-O23E3 |  | (command "V" "R" "SOL-O23E3" "N")
|  | [無使用] |  | (command "V" "R" "[無使用]" "N")
|  | [無使用] |  | (command "V" "R" "[無使用]" "N")
|  | [無使用] |  | (command "V" "R" "[無使用]" "N")
|  | [無使用] |  | (command "V" "R" "[無使用]" "N")
|  | [無使用] |  | (command "V" "R" "[無使用]" "N")
|  | [無使用] |  | (command "V" "R" "[無使用]" "N")
|  | [無使用] |  | (command "V" "R" "[無使用]" "N")
(command "V" "R" "" "N")
(command "V" "R" "" "N")
(command "V" "R" "" "N")
(command "V" "R" "" "N")
(command "V" "R" "" "N")
(command "V" "R" "" "N")
(command "V" "R" "" "N")
(command "V" "R" "" "N")
(command "V" "R" "" "N")
(command "V" "R" "" "N")
(command "V" "R" "" "N")
(command "V" "R" "" "N")
(command "V" "R" "" "N")
(command "V" "R" "" "N")
(command "V" "R" "" "N")
(command "V" "R" "" "N")
(command "V" "R" "" "N")
(command "V" "R" "" "N")
(command "V" "R" "" "N")
(command "V" "R" "" "N")
(command "V" "R" "" "N")
(command "V" "R" "" "N")
(command "V" "R" "" "N")
(command "V" "R" "" "N")
(command "V" "R" "" "N")
(command "V" "R" "" "N")
(command "V" "R" "" "N")
(command "V" "R" "" "N")
(command "V" "R" "" "N")
(command "V" "R" "" "N")
(command "V" "R" "" "N")
(command "V" "R" "" "N")
(command "V" "R" "" "N")
(command "V" "R" "" "N")
(command "V" "R" "" "N")
(command "V" "R" "" "N")
(command "V" "R" "" "N")
(command "V" "R" "" "N")
(command "V" "R" "" "N")
(command "V" "R" "" "N")
(command "V" "R" "" "N")
(command "V" "R" "" "N")
(command "V" "R" "" "N")
(command "V" "R" "" "N")
(command "V" "R" "" "N")
(command "V" "R" "" "N")
(command "V" "R" "" "N")
(command "V" "R" "" "N")
(command "V" "R" "" "N")
(command "V" "R" "" "N")
(command "V" "R" "" "N")
(command "V" "R" "" "N")
(command "V" "R" "" "N")
(command "V" "R" "" "N")
(command "V" "R" "" "N")
(command "V" "R" "" "N")
(command "V" "R" "" "N")
(command "V" "R" "" "N")
(command "V" "R" "" "N")
(command "V" "R" "" "N")
(command "V" "R" "" "N")
(command "V" "R" "" "N")
(command "V" "R" "" "N")
(command "V" "R" "" "N")
(command "V" "R" "" "N")
(command "V" "R" "" "N")
(command "V" "R" "" "N")
(command "V" "R" "" "N")
(command "V" "R" "" "N")
(command "V" "R" "" "N")
(command "V" "R" "" "N")
(command "V" "R" "" "N")
(command "V" "R" "" "N")
(command "V" "R" "" "N")
(command "V" "R" "" "N")
(command "V" "R" "" "N")
(command "V" "R" "" "N")
(command "V" "R" "" "N")
(command "V" "R" "" "N")
(command "V" "R" "" "N")
(command "V" "R" "" "N")
(command "V" "R" "" "N")
(command "V" "R" "" "N")
(command "V" "R" "" "N")
(command "V" "R" "" "N")
(command "V" "R" "" "N")
(command "V" "R" "" "N")
(command "V" "R" "" "N")
(command "V" "R" "" "N")
(command "V" "R" "" "N")
(command "V" "R" "" "N")
(command "V" "R" "" "N")
(command "V" "R" "" "N")
(command "V" "R" "" "N")
(command "V" "R" "" "N")
(command "V" "R" "" "N")
(command "V" "R" "" "N")
(command "V" "R" "" "N")
(command "V" "R" "" "N")
(command "V" "R" "" "N")
(command "V" "R" "" "N")
(command "V" "R" "" "N")
(command "V" "R" "" "N")
(command "V" "R" "" "N")
(command "V" "R" "" "N")
(command "V" "R" "" "N")
(command "V" "R" "" "N")
(command "V" "R" "" "N")
(command "V" "R" "" "N")
(command "V" "R" "" "N")
(command "V" "R" "" "N")
(command "V" "R" "" "N")
(command "V" "R" "" "N")
(command "V" "R" "" "N")
(command "V" "R" "" "N")
(command "V" "R" "" "N")
(command "V" "R" "" "N")
(command "V" "R" "" "N")
(command "V" "R" "" "N")
(command "V" "R" "" "N")
(command "V" "R" "" "N")
(command "V" "R" "" "N")
(command "V" "R" "" "N")
(command "V" "R" "" "N")
(command "V" "R" "" "N")
(command "V" "R" "" "N")
(command "V" "R" "" "N")
(command "V" "R" "" "N")
(command "V" "R" "" "N")
(command "V" "R" "" "N")
(command "V" "R" "" "N")
(command "V" "R" "" "N")
(command "V" "R" "" "N")
(command "V" "R" "" "N")
(command "V" "R" "" "N")
(command "V" "R" "" "N")
(command "V" "R" "" "N")
(command "V" "R" "" "N")
(command "V" "R" "" "N")
(command "V" "R" "" "N")
(command "V" "R" "" "N")
(command "V" "R" "" "N")
(command "V" "R" "" "N")
(command "V" "R" "" "N")
(command "V" "R" "" "N")
(command "V" "R" "" "N")
(command "V" "R" "" "N")
(command "V" "R" "" "N")
(command "V" "R" "" "N")
(command "V" "R" "" "N")
(command "V" "R" "" "N")
(command "V" "R" "" "N")
(command "V" "R" "" "N")
(command "V" "R" "" "N")
(command "V" "R" "" "N")
(command "V" "R" "" "N")
(command "V" "R" "" "N")
(command "V" "R" "" "N")
(command "V" "R" "" "N")
(command "V" "R" "" "N")
(command "V" "R" "" "N")
(command "V" "R" "" "N")
(command "V" "R" "" "N")
(command "V" "R" "" "N")
(command "V" "R" "" "N")
(command "V" "R" "" "N")
(command "V" "R" "" "N")
(command "V" "R" "" "N")
(command "V" "R" "" "N")
(command "V" "R" "" "N")
(command "V" "R" "" "N")
(command "V" "R" "" "N")
(command "V" "R" "" "N")
(command "V" "R" "" "N")
(command "V" "R" "" "N")
(command "V" "R" "" "N")
(command "V" "R" "" "N")
(command "V" "R" "" "N")
(command "V" "R" "" "N")
(command "V" "R" "" "N")
(command "V" "R" "" "N")
(command "V" "R" "" "N")
(command "V" "R" "" "N")
(command "V" "R" "" "N")
(command "V" "R" "" "N")
(command "V" "R" "" "N")
(command "V" "R" "" "N")
(command "V" "R" "" "N")
(command "V" "R" "" "N")
(command "V" "R" "" "N")
(command "V" "R" "" "N")
(command "V" "R" "" "N")
(command "V" "R" "" "N")
(command "V" "R" "" "N")
(command "V" "R" "" "N")
(command "V" "R" "" "N")
(command "V" "R" "" "N")
(command "V" "R" "" "N")
(command "V" "R" "" "N")
(command "V" "R" "" "N")
(command "V" "R" "" "N")
(command "V" "R" "" "N")
(command "V" "R" "" "N")
(command "V" "R" "" "N")
(command "V" "R" "" "N")
(command "V" "R" "" "N")
(command "V" "R" "" "N")
(command "V" "R" "" "N")
(command "V" "R" "" "N")
(command "V" "R" "" "N")
(command "V" "R" "" "N")
(command "V" "R" "" "N")
(command "V" "R" "" "N")
(command "V" "R" "" "N")
(command "V" "R" "" "N")
(command "V" "R" "" "N")
(command "V" "R" "" "N")
(command "V" "R" "" "N")
(command "V" "R" "" "N")
(command "V" "R" "" "N")
(command "V" "R" "" "N")
(command "V" "R" "" "N")
(command "V" "R" "" "N")
(command "V" "R" "" "N")
(command "V" "R" "" "N")
(command "V" "R" "" "N")
(command "V" "R" "" "N")
(command "V" "R" "" "N")
(command "V" "R" "" "N")
(command "V" "R" "" "N")
(command "V" "R" "" "N")
(command "V" "R" "" "N")
(command "V" "R" "" "N")
(command "V" "R" "" "N")
(command "V" "R" "" "N")
(command "V" "R" "" "N")
(command "V" "R" "" "N")
(command "V" "R" "" "N")
(command "V" "R" "" "N")
(command "V" "R" "" "N")
(command "V" "R" "" "N")
(command "V" "R" "" "N")
(command "V" "R" "" "N")
(command "V" "R" "" "N")
(command "V" "R" "" "N")
(command "V" "R" "" "N")
(command "V" "R" "" "N")
(command "V" "R" "" "N")
(command "V" "R" "" "N")
(command "V" "R" "" "N")
(command "V" "R" "" "N")
(command "V" "R" "" "N")
(command "V" "R" "" "N")
(command "V" "R" "" "N")
(command "V" "R" "" "N")
(command "V" "R" "" "N")
(command "V" "R" "" "N")
(command "V" "R" "" "N")
(command "V" "R" "" "N")
(command "V" "R" "" "N")
(command "V" "R" "" "N")
(command "V" "R" "" "N")
(command "V" "R" "" "N")
(command "V" "R" "" "N")
(command "V" "R" "" "N")
(command "V" "R" "" "N")
(command "V" "R" "" "N")
(command "V" "R" "" "N")
(command "V" "R" "" "N")
(command "V" "R" "" "N")
(command "V" "R" "" "N")
(command "V" "R" "" "N")
(command "V" "R" "" "N")
(command "V" "R" "" "N")
(command "V" "R" "" "N")
(command "V" "R" "" "N")
(command "V" "R" "" "N")
(command "V" "R" "" "N")
(command "V" "R" "" "N")
(command "V" "R" "" "N")
(command "V" "R" "" "N")
(command "V" "R" "" "N")
(command "V" "R" "" "N")
(command "V" "R" "" "N")
(command "V" "R" "" "N")
(command "V" "R" "" "N")
(command "V" "R" "" "N")
(command "V" "R" "" "N")
(command "V" "R" "" "N")
(command "V" "R" "" "N")
(command "V" "R" "" "N")
(command "V" "R" "" "N")
(command "V" "R" "" "N")
(command "V" "R" "" "N")
(command "V" "R" "" "N")
(command "V" "R" "" "N")
(command "V" "R" "" "N")
(command "V" "R" "" "N")
(command "V" "R" "" "N")
(command "V" "R" "" "N")
(command "V" "R" "" "N")
(command "V" "R" "" "N")
(command "V" "R" "" "N")
(command "V" "R" "" "N")
(command "V" "R" "" "N")
(command "V" "R" "" "N")
(command "V" "R" "" "N")
(command "V" "R" "" "N")
(command "V" "R" "" "N")
(command "V" "R" "" "N")
(command "V" "R" "" "N")
(command "V" "R" "" "N")
(command "V" "R" "" "N")
(command "V" "R" "" "N")
(command "V" "R" "" "N")
(command "V" "R" "" "N")
(command "V" "R" "" "N")
(command "V" "R" "" "N")
(command "V" "R" "" "N")
(command "V" "R" "" "N")
(command "V" "R" "" "N")
(command "V" "R" "" "N")
(command "V" "R" "" "N")
(command "V" "R" "" "N")
(command "V" "R" "" "N")
(command "V" "R" "" "N")
(command "V" "R" "" "N")
(command "V" "R" "" "N")
(command "V" "R" "" "N")
(command "V" "R" "" "N")
(command "V" "R" "" "N")
(command "V" "R" "" "N")
(command "V" "R" "" "N")
(command "V" "R" "" "N")
(command "V" "R" "" "N")
(command "V" "R" "" "N")
(command "V" "R" "" "N")
(command "V" "R" "" "N")
(command "V" "R" "" "N")
(command "V" "R" "" "N")
(command "V" "R" "" "N")
(command "V" "R" "" "N")
(command "V" "R" "" "N")
(command "V" "R" "" "N")
(command "V" "R" "" "N")
(command "V" "R" "" "N")
(command "V" "R" "" "N")
(command "V" "R" "" "N")
(command "V" "R" "" "N")
(command "V" "R" "" "N")
(command "V" "R" "" "N")
(command "V" "R" "" "N")
(command "V" "R" "" "N")
(command "V" "R" "" "N")
(command "V" "R" "" "N")
(command "V" "R" "" "N")
(command "V" "R" "" "N")
|  | 2DPC31I1 |  | (command "V" "R" "2DPC31I1" "N")
|  | 2DNC31I1 |  | (command "V" "R" "2DNC31I1" "N")
|  | E |  | (command "V" "R" "E" "N")
|  | 030 |  | (command "V" "R" "030" "N")
|  | 030 |  | (command "V" "R" "030" "N")
|  | 030 |  | (command "V" "R" "030" "N")
|  | 030 |  | (command "V" "R" "030" "N")
|  | 030 |  | (command "V" "R" "030" "N")
|  | 030 |  | (command "V" "R" "030" "N")
|  | 030 |  | (command "V" "R" "030" "N")
|  | 030 |  | (command "V" "R" "030" "N")
|  | 031 |  | (command "V" "R" "031" "N")
|  | 031 |  | (command "V" "R" "031" "N")
|  | 031 |  | (command "V" "R" "031" "N")
|  | 031 |  | (command "V" "R" "031" "N")
|  | 031 |  | (command "V" "R" "031" "N")
|  | 031 |  | (command "V" "R" "031" "N")
|  | 031 |  | (command "V" "R" "031" "N")
|  | 031 |  | (command "V" "R" "031" "N")
|  | #7熱壓輪 傳動側 EMO信號 |  | (command "V" "R" "#7熱壓輪 傳動側 EMO信號" "N")
|  | #7熱壓輪 操作側 EMO信號 |  | (command "V" "R" "#7熱壓輪 操作側 EMO信號" "N")
|  | 膠輪牽引輪 傳動側 EMO信號 |  | (command "V" "R" "膠輪牽引輪 傳動側 EMO信號" "N")
|  | 膠輪牽引輪 操作側 EMO信號 |  | (command "V" "R" "膠輪牽引輪 操作側 EMO信號" "N")
|  | 耳料裁切 傳動側 EMO信號 |  | (command "V" "R" "耳料裁切 傳動側 EMO信號" "N")
|  | 耳料裁切 操作側 EMO信號 |  | (command "V" "R" "耳料裁切 操作側 EMO信號" "N")
|  | 成品裁切 傳動側 EMO信號 |  | (command "V" "R" "成品裁切 傳動側 EMO信號" "N")
|  | 成品裁切 操作側 EMO信號 |  | (command "V" "R" "成品裁切 操作側 EMO信號" "N")
|  | 成品收卷1 EMO信號[預留] |  | (command "V" "R" "成品收卷1 EMO信號[預留]" "N")
|  | 成品收卷2 EMO信號 |  | (command "V" "R" "成品收卷2 EMO信號" "N")
|  | #2下膠膜放卷 EMO信號 |  | (command "V" "R" "#2下膠膜放卷 EMO信號" "N")
|  | PE膜覆膜輪 EMO信號 |  | (command "V" "R" "PE膜覆膜輪 EMO信號" "N")
|  | _ |  | (command "V" "R" "_" "N")
|  | #2下膠膜放卷 EPC(糾邊)異常訊號 |  | (command "V" "R" "#2下膠膜放卷 EPC(糾邊)異常訊號" "N")
|  | 耳料收捲 變頻器 電源開啟 |  | (command "V" "R" "耳料收捲 變頻器 電源開啟" "N")
|  | 耳料收捲 變頻器 異常 |  | (command "V" "R" "耳料收捲 變頻器 異常" "N")
|  | EMO-I31C3 |  | (command "V" "R" "EMO-I31C3" "N")
|  | EMO-I31C8 |  | (command "V" "R" "EMO-I31C8" "N")
|  | EMO-I31C2 |  | (command "V" "R" "EMO-I31C2" "N")
|  | EMO-I31C7 |  | (command "V" "R" "EMO-I31C7" "N")
|  | EMO-I31D3 |  | (command "V" "R" "EMO-I31D3" "N")
|  | EMO-I31D8 |  | (command "V" "R" "EMO-I31D8" "N")
|  | EMO-I31D2 |  | (command "V" "R" "EMO-I31D2" "N")
|  | EMO-I31D7 |  | (command "V" "R" "EMO-I31D7" "N")
|  | EMO-I31E3 |  | (command "V" "R" "EMO-I31E3" "N")
|  | EMO-I31E8 |  | (command "V" "R" "EMO-I31E8" "N")
|  | EMO-I31E2 |  | (command "V" "R" "EMO-I31E2" "N")
|  | EMO-I31E7 |  | (command "V" "R" "EMO-I31E7" "N")
|  | [無使用] |  | (command "V" "R" "[無使用]" "N")
|  | 乾接點-EPC-L31C6 |  | (command "V" "R" "乾接點-EPC-L31C6" "N")
|  | MC-C33B5 |  | (command "V" "R" "MC-C33B5" "N")
|  | From INV-C33H1 |  | (command "V" "R" "From INV-C33H1" "N")
|  | 2DPC31I1 |  | (command "V" "R" "2DPC31I1" "N")
|  | 2DNC31I1 |  | (command "V" "R" "2DNC31I1" "N")
|  | E |  | (command "V" "R" "E" "N")
|  | 032 |  | (command "V" "R" "032" "N")
|  | 032 |  | (command "V" "R" "032" "N")
|  | 032 |  | (command "V" "R" "032" "N")
|  | 032 |  | (command "V" "R" "032" "N")
|  | 032 |  | (command "V" "R" "032" "N")
|  | 032 |  | (command "V" "R" "032" "N")
|  | 032 |  | (command "V" "R" "032" "N")
|  | 032 |  | (command "V" "R" "032" "N")
|  | 033 |  | (command "V" "R" "033" "N")
|  | 033 |  | (command "V" "R" "033" "N")
|  | 033 |  | (command "V" "R" "033" "N")
|  | 033 |  | (command "V" "R" "033" "N")
|  | 033 |  | (command "V" "R" "033" "N")
|  | 033 |  | (command "V" "R" "033" "N")
|  | 033 |  | (command "V" "R" "033" "N")
|  | 033 |  | (command "V" "R" "033" "N")
|  | #7熱壓輪 傳動側/操作側 前極限 |  | (command "V" "R" "#7熱壓輪 傳動側/操作側 前極限" "N")
|  | #7熱壓輪驅動 原點 |  | (command "V" "R" "#7熱壓輪驅動 原點" "N")
|  | 膠輪牽引輪 前極限 |  | (command "V" "R" "膠輪牽引輪 前極限" "N")
|  | 成品翻轉 原點 |  | (command "V" "R" "成品翻轉 原點" "N")
|  | 成品翻轉 工位2 |  | (command "V" "R" "成品翻轉 工位2" "N")
|  | PE膜覆膜輪 前極限 |  | (command "V" "R" "PE膜覆膜輪 前極限" "N")
|  | #2下PE膜收卷LOCK檢知[預留] |  | (command "V" "R" "#2下PE膜收卷LOCK檢知[預留]" "N")
|  | #2下膠膜放卷LOCK檢知 |  | (command "V" "R" "#2下膠膜放卷LOCK檢知" "N")
|  | PE膜覆膜輪氣缸 傳動側 上限[預留] |  | (command "V" "R" "PE膜覆膜輪氣缸 傳動側 上限[預留]" "N")
|  | PE膜覆膜輪氣缸 傳動側 下限[預留] |  | (command "V" "R" "PE膜覆膜輪氣缸 傳動側 下限[預留]" "N")
|  | PE膜覆膜輪氣缸 操作側 上限[預留] |  | (command "V" "R" "PE膜覆膜輪氣缸 操作側 上限[預留]" "N")
|  | PE膜覆膜輪氣缸 操作側 下限[預留] |  | (command "V" "R" "PE膜覆膜輪氣缸 操作側 下限[預留]" "N")
|  | 切刀牽引輪氣缸 傳動側 上限 |  | (command "V" "R" "切刀牽引輪氣缸 傳動側 上限" "N")
|  | 切刀牽引輪氣缸 傳動側 下限 |  | (command "V" "R" "切刀牽引輪氣缸 傳動側 下限" "N")
|  | 切刀牽引輪氣缸 操作側 上限 |  | (command "V" "R" "切刀牽引輪氣缸 操作側 上限" "N")
|  | 切刀牽引輪氣缸 操作側 下限 |  | (command "V" "R" "切刀牽引輪氣缸 操作側 下限" "N")
|  | SR-I32C3 |  | (command "V" "R" "SR-I32C3" "N")
|  | SR-I32C8 |  | (command "V" "R" "SR-I32C8" "N")
|  | SR-I32C2 |  | (command "V" "R" "SR-I32C2" "N")
|  | SR-I32C7 |  | (command "V" "R" "SR-I32C7" "N")
|  | SR-I32D3 |  | (command "V" "R" "SR-I32D3" "N")
|  | SR-I32D8 |  | (command "V" "R" "SR-I32D8" "N")
|  | SR-I32D2 |  | (command "V" "R" "SR-I32D2" "N")
|  | SR-I32D7 |  | (command "V" "R" "SR-I32D7" "N")
|  | SR-I32E3 |  | (command "V" "R" "SR-I32E3" "N")
|  | SR-I32E8 |  | (command "V" "R" "SR-I32E8" "N")
|  | SR-I32E2 |  | (command "V" "R" "SR-I32E2" "N")
|  | SR-I32E7 |  | (command "V" "R" "SR-I32E7" "N")
|  | SR-I32F3 |  | (command "V" "R" "SR-I32F3" "N")
|  | SR-I32F8 |  | (command "V" "R" "SR-I32F8" "N")
|  | SR-I32F2 |  | (command "V" "R" "SR-I32F2" "N")
|  | SR-I32F7 |  | (command "V" "R" "SR-I32F7" "N")
|  | 2DPC31I1 |  | (command "V" "R" "2DPC31I1" "N")
|  | 2DNC31I1 |  | (command "V" "R" "2DNC31I1" "N")
|  | E |  | (command "V" "R" "E" "N")
|  | 034 |  | (command "V" "R" "034" "N")
|  | 034 |  | (command "V" "R" "034" "N")
|  | 034 |  | (command "V" "R" "034" "N")
|  | 034 |  | (command "V" "R" "034" "N")
|  | 034 |  | (command "V" "R" "034" "N")
|  | 034 |  | (command "V" "R" "034" "N")
|  | 034 |  | (command "V" "R" "034" "N")
|  | 034 |  | (command "V" "R" "034" "N")
|  | 035 |  | (command "V" "R" "035" "N")
|  | 035 |  | (command "V" "R" "035" "N")
|  | 035 |  | (command "V" "R" "035" "N")
|  | 035 |  | (command "V" "R" "035" "N")
|  | 035 |  | (command "V" "R" "035" "N")
|  | 035 |  | (command "V" "R" "035" "N")
|  | 035 |  | (command "V" "R" "035" "N")
|  | 035 |  | (command "V" "R" "035" "N")
|  | 成品裁切刀 上位檢知 |  | (command "V" "R" "成品裁切刀 上位檢知" "N")
|  | 成品裁切刀 下位檢知 |  | (command "V" "R" "成品裁切刀 下位檢知" "N")
|  | 成品裁切刀 前限檢知 |  | (command "V" "R" "成品裁切刀 前限檢知" "N")
|  | 成品裁切刀 原點檢知 |  | (command "V" "R" "成品裁切刀 原點檢知" "N")
|  | 成品壓合 傳動側 上位檢知 |  | (command "V" "R" "成品壓合 傳動側 上位檢知" "N")
|  | 成品壓合 傳動側 下位檢知 |  | (command "V" "R" "成品壓合 傳動側 下位檢知" "N")
|  | 成品壓合 操作側 上位檢知 |  | (command "V" "R" "成品壓合 操作側 上位檢知" "N")
|  | 成品壓合 操作側 下位檢知 |  | (command "V" "R" "成品壓合 操作側 下位檢知" "N")
|  | 膠輪上方 靜電棒電源開啟 |  | (command "V" "R" "膠輪上方 靜電棒電源開啟" "N")
|  | 膠輪上方 靜電棒異常訊號 |  | (command "V" "R" "膠輪上方 靜電棒異常訊號" "N")
|  | 膠輪下方 靜電棒電源開啟 |  | (command "V" "R" "膠輪下方 靜電棒電源開啟" "N")
|  | 膠輪下方 靜電棒異常訊號 |  | (command "V" "R" "膠輪下方 靜電棒異常訊號" "N")
|  | PE覆膜輪 靜電棒電源開啟 |  | (command "V" "R" "PE覆膜輪 靜電棒電源開啟" "N")
|  | PE覆膜輪 靜電棒異常訊號 |  | (command "V" "R" "PE覆膜輪 靜電棒異常訊號" "N")
|  | 耳料切邊 靜電棒電源開啟 |  | (command "V" "R" "耳料切邊 靜電棒電源開啟" "N")
|  | 耳料切邊 靜電棒異常訊號 |  | (command "V" "R" "耳料切邊 靜電棒異常訊號" "N")
|  | SR-I33C3 |  | (command "V" "R" "SR-I33C3" "N")
|  | SR-I33C8 |  | (command "V" "R" "SR-I33C8" "N")
|  | SR-I33C2 |  | (command "V" "R" "SR-I33C2" "N")
|  | SR-I33C7 |  | (command "V" "R" "SR-I33C7" "N")
|  | SR-I33D3 |  | (command "V" "R" "SR-I33D3" "N")
|  | SR-I33D8 |  | (command "V" "R" "SR-I33D8" "N")
|  | SR-I33D2 |  | (command "V" "R" "SR-I33D2" "N")
|  | SR-I33D7 |  | (command "V" "R" "SR-I33D7" "N")
|  | RY-O31C8 |  | (command "V" "R" "RY-O31C8" "N")
|  | RY-L32E2 |  | (command "V" "R" "RY-L32E2" "N")
|  | RY-O31C2 |  | (command "V" "R" "RY-O31C2" "N")
|  | RY-L32J2 |  | (command "V" "R" "RY-L32J2" "N")
|  | RY-O31C7 |  | (command "V" "R" "RY-O31C7" "N")
|  | RY-L33E2 |  | (command "V" "R" "RY-L33E2" "N")
|  | RY-O31D3 |  | (command "V" "R" "RY-O31D3" "N")
|  | RY-L33J2 |  | (command "V" "R" "RY-L33J2" "N")
|  | 2DPC31I1 |  | (command "V" "R" "2DPC31I1" "N")
|  | 2DNC31I1 |  | (command "V" "R" "2DNC31I1" "N")
|  | E |  | (command "V" "R" "E" "N")
|  | 036 |  | (command "V" "R" "036" "N")
|  | 036 |  | (command "V" "R" "036" "N")
|  | 036 |  | (command "V" "R" "036" "N")
|  | 036 |  | (command "V" "R" "036" "N")
|  | 036 |  | (command "V" "R" "036" "N")
|  | 036 |  | (command "V" "R" "036" "N")
|  | 036 |  | (command "V" "R" "036" "N")
|  | 036 |  | (command "V" "R" "036" "N")
|  | 037 |  | (command "V" "R" "037" "N")
|  | 037 |  | (command "V" "R" "037" "N")
|  | 037 |  | (command "V" "R" "037" "N")
|  | 037 |  | (command "V" "R" "037" "N")
|  | 037 |  | (command "V" "R" "037" "N")
|  | 037 |  | (command "V" "R" "037" "N")
|  | 037 |  | (command "V" "R" "037" "N")
|  | 037 |  | (command "V" "R" "037" "N")
|  | #7熱壓鋼輪 上升 |  | (command "V" "R" "#7熱壓鋼輪 上升" "N")
|  | 膠輪牽引輪 上升 |  | (command "V" "R" "膠輪牽引輪 上升" "N")
|  | #7熱壓鋼輪 下降 |  | (command "V" "R" "#7熱壓鋼輪 下降" "N")
|  | 膠輪牽引輪 下降 |  | (command "V" "R" "膠輪牽引輪 下降" "N")
|  | PE膜覆膜輪 上升 |  | (command "V" "R" "PE膜覆膜輪 上升" "N")
|  | 切刀牽引輪 升/降 |  | (command "V" "R" "切刀牽引輪 升/降" "N")
|  | PE膜覆膜輪 下降 |  | (command "V" "R" "PE膜覆膜輪 下降" "N")
|  | _ |  | (command "V" "R" "_" "N")
|  | #2下PE膜收卷 啟動 |  | (command "V" "R" "#2下PE膜收卷 啟動" "N")
|  | _ |  | (command "V" "R" "_" "N")
|  | #2下膠膜放卷 啟動[預留] |  | (command "V" "R" "#2下膠膜放卷 啟動[預留]" "N")
|  | 膜厚補償 過高信號[預留] |  | (command "V" "R" "膜厚補償 過高信號[預留]" "N")
|  | 膜厚補償 過低信號[預留] |  | (command "V" "R" "膜厚補償 過低信號[預留]" "N")
|  | #2下膠膜放卷 順轉 |  | (command "V" "R" "#2下膠膜放卷 順轉" "N")
|  | #2下膠膜放卷 張力切換 手動 |  | (command "V" "R" "#2下膠膜放卷 張力切換 手動" "N")
|  | #2下膠膜放卷 逆轉 |  | (command "V" "R" "#2下膠膜放卷 逆轉" "N")
|  | LCSG-I34C3 |  | (command "V" "R" "LCSG-I34C3" "N")
|  | LCSG-I34C8 |  | (command "V" "R" "LCSG-I34C8" "N")
|  | LCSG-I34C3 |  | (command "V" "R" "LCSG-I34C3" "N")
|  | LCSG-I34C8 |  | (command "V" "R" "LCSG-I34C8" "N")
|  | LCSG-I34D3 |  | (command "V" "R" "LCSG-I34D3" "N")
|  | LCSG-I34D8 |  | (command "V" "R" "LCSG-I34D8" "N")
|  | LCSG-I34D3 |  | (command "V" "R" "LCSG-I34D3" "N")
|  | [無使用] |  | (command "V" "R" "[無使用]" "N")
|  | LPBG-I34E3 |  | (command "V" "R" "LPBG-I34E3" "N")
|  | [無使用] |  | (command "V" "R" "[無使用]" "N")
|  | LPBG-I34E2 |  | (command "V" "R" "LPBG-I34E2" "N")
|  | RY-L34C4 |  | (command "V" "R" "RY-L34C4" "N")
|  | RY-L34D4 |  | (command "V" "R" "RY-L34D4" "N")
|  | LCSG-I34F8 |  | (command "V" "R" "LCSG-I34F8" "N")
|  | LCSG-I34F3 |  | (command "V" "R" "LCSG-I34F3" "N")
|  | LCSG-I34F8 |  | (command "V" "R" "LCSG-I34F8" "N")
|  | 2DPC31I1 |  | (command "V" "R" "2DPC31I1" "N")
|  | 2DNC31I1 |  | (command "V" "R" "2DNC31I1" "N")
|  | E |  | (command "V" "R" "E" "N")
|  | 038 |  | (command "V" "R" "038" "N")
|  | 038 |  | (command "V" "R" "038" "N")
|  | 038 |  | (command "V" "R" "038" "N")
|  | 038 |  | (command "V" "R" "038" "N")
|  | 038 |  | (command "V" "R" "038" "N")
|  | 038 |  | (command "V" "R" "038" "N")
|  | 038 |  | (command "V" "R" "038" "N")
|  | 038 |  | (command "V" "R" "038" "N")
|  | 039 |  | (command "V" "R" "039" "N")
|  | 039 |  | (command "V" "R" "039" "N")
|  | 039 |  | (command "V" "R" "039" "N")
|  | 039 |  | (command "V" "R" "039" "N")
|  | 039 |  | (command "V" "R" "039" "N")
|  | 039 |  | (command "V" "R" "039" "N")
|  | 039 |  | (command "V" "R" "039" "N")
|  | 039 |  | (command "V" "R" "039" "N")
|  | 耳料裁切 上/下 |  | (command "V" "R" "耳料裁切 上/下" "N")
|  | 耳料收卷開關 |  | (command "V" "R" "耳料收卷開關" "N")
|  | 計米器 當前米數歸零 |  | (command "V" "R" "計米器 當前米數歸零" "N")
|  | _ |  | (command "V" "R" "_" "N")
|  | 自動裁切啟動 |  | (command "V" "R" "自動裁切啟動" "N")
|  | 成品工位 切換 |  | (command "V" "R" "成品工位 切換" "N")
|  | #1成品收卷 連續 |  | (command "V" "R" "#1成品收卷 連續" "N")
|  | #2成品收卷 連續 |  | (command "V" "R" "#2成品收卷 連續" "N")
|  | #1成品收卷 快速收卷 |  | (command "V" "R" "#1成品收卷 快速收卷" "N")
|  | #2成品收卷 快速收卷 |  | (command "V" "R" "#2成品收卷 快速收卷" "N")
|  | 成品工位 切換 |  | (command "V" "R" "成品工位 切換" "N")
|  | #1成品收卷 連續 |  | (command "V" "R" "#1成品收卷 連續" "N")
|  | #2成品收卷 連續 |  | (command "V" "R" "#2成品收卷 連續" "N")
|  | #1成品收卷 快速收卷 |  | (command "V" "R" "#1成品收卷 快速收卷" "N")
|  | #2成品收卷 快速收卷 |  | (command "V" "R" "#2成品收卷 快速收卷" "N")
|  | _ |  | (command "V" "R" "_" "N")
|  | LPBG-I35C3 |  | (command "V" "R" "LPBG-I35C3" "N")
|  | LPBG-I35C8 |  | (command "V" "R" "LPBG-I35C8" "N")
|  | LPBG-I35C2 |  | (command "V" "R" "LPBG-I35C2" "N")
|  | [無使用] |  | (command "V" "R" "[無使用]" "N")
|  | LPBG-I35D3 |  | (command "V" "R" "LPBG-I35D3" "N")
|  | LPBG-I35D8 |  | (command "V" "R" "LPBG-I35D8" "N")
|  | LPBG-I35D2 |  | (command "V" "R" "LPBG-I35D2" "N")
|  | LPBG-I35D7 |  | (command "V" "R" "LPBG-I35D7" "N")
|  | LPBG-I35E3 |  | (command "V" "R" "LPBG-I35E3" "N")
|  | LPBG-I35E8 |  | (command "V" "R" "LPBG-I35E8" "N")
|  | LPBG-I35E2 |  | (command "V" "R" "LPBG-I35E2" "N")
|  | LPBG-I35E7 |  | (command "V" "R" "LPBG-I35E7" "N")
|  | LPBG-I35F3 |  | (command "V" "R" "LPBG-I35F3" "N")
|  | LPBG-I35F8 |  | (command "V" "R" "LPBG-I35F8" "N")
|  | LPBG-I35F2 |  | (command "V" "R" "LPBG-I35F2" "N")
|  | [無使用] |  | (command "V" "R" "[無使用]" "N")
(command "V" "R" "" "N")
(command "V" "R" "" "N")
(command "V" "R" "" "N")
(command "V" "R" "" "N")
(command "V" "R" "" "N")
(command "V" "R" "" "N")
(command "V" "R" "" "N")
(command "V" "R" "" "N")
(command "V" "R" "" "N")
(command "V" "R" "" "N")
(command "V" "R" "" "N")
(command "V" "R" "" "N")
(command "V" "R" "" "N")
(command "V" "R" "" "N")
(command "V" "R" "" "N")
(command "V" "R" "" "N")
(command "V" "R" "" "N")
(command "V" "R" "" "N")
(command "V" "R" "" "N")
(command "V" "R" "" "N")
(command "V" "R" "" "N")
(command "V" "R" "" "N")
(command "V" "R" "" "N")
(command "V" "R" "" "N")
(command "V" "R" "" "N")
(command "V" "R" "" "N")
(command "V" "R" "" "N")
(command "V" "R" "" "N")
(command "V" "R" "" "N")
(command "V" "R" "" "N")
(command "V" "R" "" "N")
(command "V" "R" "" "N")
(command "V" "R" "" "N")
(command "V" "R" "" "N")
(command "V" "R" "" "N")
(command "V" "R" "" "N")
(command "V" "R" "" "N")
(command "V" "R" "" "N")
(command "V" "R" "" "N")
(command "V" "R" "" "N")
(command "V" "R" "" "N")
(command "V" "R" "" "N")
(command "V" "R" "" "N")
(command "V" "R" "" "N")
(command "V" "R" "" "N")
(command "V" "R" "" "N")
(command "V" "R" "" "N")
(command "V" "R" "" "N")
(command "V" "R" "" "N")
(command "V" "R" "" "N")
(command "V" "R" "" "N")
(command "V" "R" "" "N")
(command "V" "R" "" "N")
(command "V" "R" "" "N")
(command "V" "R" "" "N")
(command "V" "R" "" "N")
(command "V" "R" "" "N")
(command "V" "R" "" "N")
(command "V" "R" "" "N")
(command "V" "R" "" "N")
(command "V" "R" "" "N")
(command "V" "R" "" "N")
(command "V" "R" "" "N")
(command "V" "R" "" "N")
(command "V" "R" "" "N")
(command "V" "R" "" "N")
(command "V" "R" "" "N")
(command "V" "R" "" "N")
(command "V" "R" "" "N")
(command "V" "R" "" "N")
(command "V" "R" "" "N")
(command "V" "R" "" "N")
(command "V" "R" "" "N")
(command "V" "R" "" "N")
(command "V" "R" "" "N")
(command "V" "R" "" "N")
(command "V" "R" "" "N")
(command "V" "R" "" "N")
(command "V" "R" "" "N")
(command "V" "R" "" "N")
(command "V" "R" "" "N")
(command "V" "R" "" "N")
(command "V" "R" "" "N")
(command "V" "R" "" "N")
(command "V" "R" "" "N")
(command "V" "R" "" "N")
(command "V" "R" "" "N")
(command "V" "R" "" "N")
(command "V" "R" "" "N")
(command "V" "R" "" "N")
(command "V" "R" "" "N")
(command "V" "R" "" "N")
(command "V" "R" "" "N")
(command "V" "R" "" "N")
(command "V" "R" "" "N")
(command "V" "R" "" "N")
(command "V" "R" "" "N")
(command "V" "R" "" "N")
(command "V" "R" "" "N")
(command "V" "R" "" "N")
(command "V" "R" "" "N")
(command "V" "R" "" "N")
(command "V" "R" "" "N")
(command "V" "R" "" "N")
(command "V" "R" "" "N")
(command "V" "R" "" "N")
(command "V" "R" "" "N")
(command "V" "R" "" "N")
(command "V" "R" "" "N")
(command "V" "R" "" "N")
(command "V" "R" "" "N")
(command "V" "R" "" "N")
(command "V" "R" "" "N")
(command "V" "R" "" "N")
(command "V" "R" "" "N")
(command "V" "R" "" "N")
(command "V" "R" "" "N")
(command "V" "R" "" "N")
(command "V" "R" "" "N")
(command "V" "R" "" "N")
(command "V" "R" "" "N")
(command "V" "R" "" "N")
(command "V" "R" "" "N")
(command "V" "R" "" "N")
(command "V" "R" "" "N")
(command "V" "R" "" "N")
(command "V" "R" "" "N")
(command "V" "R" "" "N")
(command "V" "R" "" "N")
(command "V" "R" "" "N")
(command "V" "R" "" "N")
(command "V" "R" "" "N")
(command "V" "R" "" "N")
(command "V" "R" "" "N")
(command "V" "R" "" "N")
(command "V" "R" "" "N")
(command "V" "R" "" "N")
(command "V" "R" "" "N")
(command "V" "R" "" "N")
(command "V" "R" "" "N")
(command "V" "R" "" "N")
(command "V" "R" "" "N")
(command "V" "R" "" "N")
(command "V" "R" "" "N")
(command "V" "R" "" "N")
(command "V" "R" "" "N")
(command "V" "R" "" "N")
(command "V" "R" "" "N")
(command "V" "R" "" "N")
(command "V" "R" "" "N")
(command "V" "R" "" "N")
(command "V" "R" "" "N")
(command "V" "R" "" "N")
(command "V" "R" "" "N")
(command "V" "R" "" "N")
(command "V" "R" "" "N")
(command "V" "R" "" "N")
(command "V" "R" "" "N")
(command "V" "R" "" "N")
(command "V" "R" "" "N")
(command "V" "R" "" "N")
(command "V" "R" "" "N")
(command "V" "R" "" "N")
(command "V" "R" "" "N")
(command "V" "R" "" "N")
(command "V" "R" "" "N")
(command "V" "R" "" "N")
(command "V" "R" "" "N")
(command "V" "R" "" "N")
(command "V" "R" "" "N")
(command "V" "R" "" "N")
(command "V" "R" "" "N")
(command "V" "R" "" "N")
(command "V" "R" "" "N")
(command "V" "R" "" "N")
(command "V" "R" "" "N")
(command "V" "R" "" "N")
(command "V" "R" "" "N")
(command "V" "R" "" "N")
(command "V" "R" "" "N")
(command "V" "R" "" "N")
(command "V" "R" "" "N")
(command "V" "R" "" "N")
(command "V" "R" "" "N")
(command "V" "R" "" "N")
(command "V" "R" "" "N")
(command "V" "R" "" "N")
(command "V" "R" "" "N")
(command "V" "R" "" "N")
(command "V" "R" "" "N")
(command "V" "R" "" "N")
(command "V" "R" "" "N")
(command "V" "R" "" "N")
(command "V" "R" "" "N")
(command "V" "R" "" "N")
(command "V" "R" "" "N")
(command "V" "R" "" "N")
(command "V" "R" "" "N")
(command "V" "R" "" "N")
(command "V" "R" "" "N")
(command "V" "R" "" "N")
(command "V" "R" "" "N")
(command "V" "R" "" "N")
(command "V" "R" "" "N")
(command "V" "R" "" "N")
(command "V" "R" "" "N")
(command "V" "R" "" "N")
(command "V" "R" "" "N")
(command "V" "R" "" "N")
(command "V" "R" "" "N")
(command "V" "R" "" "N")
(command "V" "R" "" "N")
(command "V" "R" "" "N")
(command "V" "R" "" "N")
(command "V" "R" "" "N")
(command "V" "R" "" "N")
(command "V" "R" "" "N")
(command "V" "R" "" "N")
(command "V" "R" "" "N")
(command "V" "R" "" "N")
(command "V" "R" "" "N")
(command "V" "R" "" "N")
(command "V" "R" "" "N")
(command "V" "R" "" "N")
(command "V" "R" "" "N")
(command "V" "R" "" "N")
(command "V" "R" "" "N")
(command "V" "R" "" "N")
(command "V" "R" "" "N")
(command "V" "R" "" "N")
(command "V" "R" "" "N")
(command "V" "R" "" "N")
(command "V" "R" "" "N")
(command "V" "R" "" "N")
(command "V" "R" "" "N")
(command "V" "R" "" "N")
(command "V" "R" "" "N")
(command "V" "R" "" "N")
(command "V" "R" "" "N")
(command "V" "R" "" "N")
(command "V" "R" "" "N")
(command "V" "R" "" "N")
(command "V" "R" "" "N")
(command "V" "R" "" "N")
(command "V" "R" "" "N")
(command "V" "R" "" "N")
(command "V" "R" "" "N")
(command "V" "R" "" "N")
(command "V" "R" "" "N")
(command "V" "R" "" "N")
(command "V" "R" "" "N")
(command "V" "R" "" "N")
(command "V" "R" "" "N")
(command "V" "R" "" "N")
(command "V" "R" "" "N")
|  | 2DPC31I1 |  | (command "V" "R" "2DPC31I1" "N")
|  | 2DNC31I1 |  | (command "V" "R" "2DNC31I1" "N")
|  | E |  | (command "V" "R" "E" "N")
|  | 030 |  | (command "V" "R" "030" "N")
|  | 030 |  | (command "V" "R" "030" "N")
|  | 030 |  | (command "V" "R" "030" "N")
|  | 030 |  | (command "V" "R" "030" "N")
|  | 030 |  | (command "V" "R" "030" "N")
|  | 030 |  | (command "V" "R" "030" "N")
|  | 030 |  | (command "V" "R" "030" "N")
|  | 030 |  | (command "V" "R" "030" "N")
|  | 031 |  | (command "V" "R" "031" "N")
|  | 031 |  | (command "V" "R" "031" "N")
|  | 031 |  | (command "V" "R" "031" "N")
|  | 031 |  | (command "V" "R" "031" "N")
|  | 031 |  | (command "V" "R" "031" "N")
|  | 031 |  | (command "V" "R" "031" "N")
|  | 031 |  | (command "V" "R" "031" "N")
|  | 031 |  | (command "V" "R" "031" "N")
|  | 耳料收捲 INV電源 |  | (command "V" "R" "耳料收捲 INV電源" "N")
|  | 膠輪上方 靜電棒電源 |  | (command "V" "R" "膠輪上方 靜電棒電源" "N")
|  | 膠輪下方 靜電棒電源 |  | (command "V" "R" "膠輪下方 靜電棒電源" "N")
|  | PE覆膜輪 靜電棒電源 |  | (command "V" "R" "PE覆膜輪 靜電棒電源" "N")
|  | 耳料切邊 靜電棒電源 |  | (command "V" "R" "耳料切邊 靜電棒電源" "N")
|  | _ |  | (command "V" "R" "_" "N")
|  | _ |  | (command "V" "R" "_" "N")
|  | _ |  | (command "V" "R" "_" "N")
|  | #2下膠膜放卷 EPC(糾邊)停機訊號 |  | (command "V" "R" "#2下膠膜放卷 EPC(糾邊)停機訊號" "N")
|  | 耳料收捲 INV運轉 |  | (command "V" "R" "耳料收捲 INV運轉" "N")
|  | 耳料收捲 INV 異常重置 |  | (command "V" "R" "耳料收捲 INV 異常重置" "N")
|  | _ |  | (command "V" "R" "_" "N")
|  | _ |  | (command "V" "R" "_" "N")
|  | _ |  | (command "V" "R" "_" "N")
|  | #7熱壓鋼輪 升降 運轉指示燈 |  | (command "V" "R" "#7熱壓鋼輪 升降 運轉指示燈" "N")
|  | 膠輪牽引輪 升降 運轉指示燈 |  | (command "V" "R" "膠輪牽引輪 升降 運轉指示燈" "N")
|  | RY-O31C3 |  | (command "V" "R" "RY-O31C3" "N")
|  | RY-O31C8 |  | (command "V" "R" "RY-O31C8" "N")
|  | RY-O31C2 |  | (command "V" "R" "RY-O31C2" "N")
|  | RY-O31C7 |  | (command "V" "R" "RY-O31C7" "N")
|  | RY-O31D3 |  | (command "V" "R" "RY-O31D3" "N")
|  | [無使用] |  | (command "V" "R" "[無使用]" "N")
|  | [無使用] |  | (command "V" "R" "[無使用]" "N")
|  | [無使用] |  | (command "V" "R" "[無使用]" "N")
|  | RY-O31E3 |  | (command "V" "R" "RY-O31E3" "N")
|  | RY-O31E8 |  | (command "V" "R" "RY-O31E8" "N")
|  | RY-O31E2 |  | (command "V" "R" "RY-O31E2" "N")
|  | [無使用] |  | (command "V" "R" "[無使用]" "N")
|  | [無使用] |  | (command "V" "R" "[無使用]" "N")
|  | [無使用] |  | (command "V" "R" "[無使用]" "N")
|  | LCSG-I34C3 |  | (command "V" "R" "LCSG-I34C3" "N")
|  | LCSG-I34C8 |  | (command "V" "R" "LCSG-I34C8" "N")
|  | 2DPC31I1 |  | (command "V" "R" "2DPC31I1" "N")
|  | 2DNC31I1 |  | (command "V" "R" "2DNC31I1" "N")
|  | E |  | (command "V" "R" "E" "N")
|  | 032 |  | (command "V" "R" "032" "N")
|  | 032 |  | (command "V" "R" "032" "N")
|  | 032 |  | (command "V" "R" "032" "N")
|  | 032 |  | (command "V" "R" "032" "N")
|  | 032 |  | (command "V" "R" "032" "N")
|  | 032 |  | (command "V" "R" "032" "N")
|  | 032 |  | (command "V" "R" "032" "N")
|  | 032 |  | (command "V" "R" "032" "N")
|  | 033 |  | (command "V" "R" "033" "N")
|  | 033 |  | (command "V" "R" "033" "N")
|  | 033 |  | (command "V" "R" "033" "N")
|  | 033 |  | (command "V" "R" "033" "N")
|  | 033 |  | (command "V" "R" "033" "N")
|  | 033 |  | (command "V" "R" "033" "N")
|  | 033 |  | (command "V" "R" "033" "N")
|  | 033 |  | (command "V" "R" "033" "N")
|  | PE膜覆膜輪 升降 運轉指示燈 |  | (command "V" "R" "PE膜覆膜輪 升降 運轉指示燈" "N")
|  | 切刀牽引輪 升降 運轉指示燈 |  | (command "V" "R" "切刀牽引輪 升降 運轉指示燈" "N")
|  | #2下PE膜收卷 運轉指示燈 |  | (command "V" "R" "#2下PE膜收卷 運轉指示燈" "N")
|  | #2下膠膜放卷 運轉指示燈[預留] |  | (command "V" "R" "#2下膠膜放卷 運轉指示燈[預留]" "N")
|  | #2下膠膜放卷 張力切換 狀態指示燈 |  | (command "V" "R" "#2下膠膜放卷 張力切換 狀態指示燈" "N")
|  | #2下膠膜放卷 順轉/逆轉 指示燈 |  | (command "V" "R" "#2下膠膜放卷 順轉/逆轉 指示燈" "N")
|  | 耳料裁切 狀態指示燈 |  | (command "V" "R" "耳料裁切 狀態指示燈" "N")
|  | 耳料收卷 運轉指示燈 |  | (command "V" "R" "耳料收卷 運轉指示燈" "N")
|  | 計米器歸零 指示燈 |  | (command "V" "R" "計米器歸零 指示燈" "N")
|  | 自動裁切啟動 運轉指示燈 |  | (command "V" "R" "自動裁切啟動 運轉指示燈" "N")
|  | 成品工位切換 運轉指示燈 |  | (command "V" "R" "成品工位切換 運轉指示燈" "N")
|  | #1成品收卷連續 運轉指示燈 |  | (command "V" "R" "#1成品收卷連續 運轉指示燈" "N")
|  | #2成品收卷連續 運轉指示燈 |  | (command "V" "R" "#2成品收卷連續 運轉指示燈" "N")
|  | #1成品快速收卷 運轉指示燈 |  | (command "V" "R" "#1成品快速收卷 運轉指示燈" "N")
|  | #2成品快速收卷 運轉指示燈 |  | (command "V" "R" "#2成品快速收卷 運轉指示燈" "N")
|  | 成品工位切換 運轉指示燈 |  | (command "V" "R" "成品工位切換 運轉指示燈" "N")
|  | LCSG-I34D3 |  | (command "V" "R" "LCSG-I34D3" "N")
|  | LCSG-I34D8 |  | (command "V" "R" "LCSG-I34D8" "N")
|  | LPBG-I34E3 |  | (command "V" "R" "LPBG-I34E3" "N")
|  | LPBG-I34E2 |  | (command "V" "R" "LPBG-I34E2" "N")
|  | LCSG-I34F3 |  | (command "V" "R" "LCSG-I34F3" "N")
|  | LCSG-I34F8 |  | (command "V" "R" "LCSG-I34F8" "N")
|  | LPBG-I35C3 |  | (command "V" "R" "LPBG-I35C3" "N")
|  | LPBG-I35C8 |  | (command "V" "R" "LPBG-I35C8" "N")
|  | LPBG-I35C2 |  | (command "V" "R" "LPBG-I35C2" "N")
|  | LPBG-I35D3 |  | (command "V" "R" "LPBG-I35D3" "N")
|  | LPBG-I35D8 |  | (command "V" "R" "LPBG-I35D8" "N")
|  | LPBG-I35D2 |  | (command "V" "R" "LPBG-I35D2" "N")
|  | LPBG-I35D7 |  | (command "V" "R" "LPBG-I35D7" "N")
|  | LPBG-I35E3 |  | (command "V" "R" "LPBG-I35E3" "N")
|  | LPBG-I35E8 |  | (command "V" "R" "LPBG-I35E8" "N")
|  | LPBG-I35E2 |  | (command "V" "R" "LPBG-I35E2" "N")
|  | 2DPC31I1 |  | (command "V" "R" "2DPC31I1" "N")
|  | 2DNC31I1 |  | (command "V" "R" "2DNC31I1" "N")
|  | E |  | (command "V" "R" "E" "N")
|  | 034 |  | (command "V" "R" "034" "N")
|  | 034 |  | (command "V" "R" "034" "N")
|  | 034 |  | (command "V" "R" "034" "N")
|  | 034 |  | (command "V" "R" "034" "N")
|  | 034 |  | (command "V" "R" "034" "N")
|  | 034 |  | (command "V" "R" "034" "N")
|  | 034 |  | (command "V" "R" "034" "N")
|  | 034 |  | (command "V" "R" "034" "N")
|  | 035 |  | (command "V" "R" "035" "N")
|  | 035 |  | (command "V" "R" "035" "N")
|  | 035 |  | (command "V" "R" "035" "N")
|  | 035 |  | (command "V" "R" "035" "N")
|  | 035 |  | (command "V" "R" "035" "N")
|  | 035 |  | (command "V" "R" "035" "N")
|  | 035 |  | (command "V" "R" "035" "N")
|  | 035 |  | (command "V" "R" "035" "N")
|  | #1成品收卷連續 運轉指示燈 |  | (command "V" "R" "#1成品收卷連續 運轉指示燈" "N")
|  | #2成品收卷連續 運轉指示燈 |  | (command "V" "R" "#2成品收卷連續 運轉指示燈" "N")
|  | #1成品快速收卷 運轉指示燈 |  | (command "V" "R" "#1成品快速收卷 運轉指示燈" "N")
|  | #2成品快速收卷 運轉指示燈 |  | (command "V" "R" "#2成品快速收卷 運轉指示燈" "N")
|  | PE膜覆膜輪 上升 電磁閥[預留] |  | (command "V" "R" "PE膜覆膜輪 上升 電磁閥[預留]" "N")
|  | PE膜覆膜輪 下降 電磁閥[預留] |  | (command "V" "R" "PE膜覆膜輪 下降 電磁閥[預留]" "N")
|  | 耳料裁切 上升 電磁閥 |  | (command "V" "R" "耳料裁切 上升 電磁閥" "N")
|  | 耳料裁切 下降 電磁閥 |  | (command "V" "R" "耳料裁切 下降 電磁閥" "N")
|  | 切刀牽引輪 上升 電磁閥 |  | (command "V" "R" "切刀牽引輪 上升 電磁閥" "N")
|  | 切刀牽引輪 下降 電磁閥 |  | (command "V" "R" "切刀牽引輪 下降 電磁閥" "N")
|  | 成品裁切刀 上升 電磁閥 |  | (command "V" "R" "成品裁切刀 上升 電磁閥" "N")
|  | 成品裁切刀 下降 電磁閥 |  | (command "V" "R" "成品裁切刀 下降 電磁閥" "N")
|  | 成品裁切刀 前進 電磁閥 |  | (command "V" "R" "成品裁切刀 前進 電磁閥" "N")
|  | 成品裁切刀 原點 電磁閥 |  | (command "V" "R" "成品裁切刀 原點 電磁閥" "N")
|  | 成品壓合 上升 電磁閥 |  | (command "V" "R" "成品壓合 上升 電磁閥" "N")
|  | 成品壓合 下降 電磁閥 |  | (command "V" "R" "成品壓合 下降 電磁閥" "N")
|  | LPBG-I35E7 |  | (command "V" "R" "LPBG-I35E7" "N")
|  | LPBG-I35F3 |  | (command "V" "R" "LPBG-I35F3" "N")
|  | LPBG-I35F8 |  | (command "V" "R" "LPBG-I35F8" "N")
|  | LPBG-I35F2 |  | (command "V" "R" "LPBG-I35F2" "N")
|  | SOL-O33D3 |  | (command "V" "R" "SOL-O33D3" "N")
|  | SOL-O33D8 |  | (command "V" "R" "SOL-O33D8" "N")
|  | SOL-O33D2 |  | (command "V" "R" "SOL-O33D2" "N")
|  | SOL-O33D7 |  | (command "V" "R" "SOL-O33D7" "N")
|  | SOL-O33E3 |  | (command "V" "R" "SOL-O33E3" "N")
|  | SOL-O33E8 |  | (command "V" "R" "SOL-O33E8" "N")
|  | SOL-O33E2 |  | (command "V" "R" "SOL-O33E2" "N")
|  | SOL-O33E7 |  | (command "V" "R" "SOL-O33E7" "N")
|  | SOL-O33F3 |  | (command "V" "R" "SOL-O33F3" "N")
|  | SOL-O33F8 |  | (command "V" "R" "SOL-O33F8" "N")
|  | SOL-O33F2 |  | (command "V" "R" "SOL-O33F2" "N")
|  | SOL-O33F7 |  | (command "V" "R" "SOL-O33F7" "N")
(command "V" "R" "" "N")
(command "V" "R" "" "N")
(command "V" "R" "" "N")
(command "V" "R" "" "N")
(command "V" "R" "" "N")
(command "V" "R" "" "N")
(command "V" "R" "" "N")
(command "V" "R" "" "N")
(command "V" "R" "" "N")
(command "V" "R" "" "N")
(command "V" "R" "" "N")
(command "V" "R" "" "N")
(command "V" "R" "" "N")
(command "V" "R" "" "N")
(command "V" "R" "" "N")
(command "V" "R" "" "N")
(command "V" "R" "" "N")
(command "V" "R" "" "N")
(command "V" "R" "" "N")
(command "V" "R" "" "N")
(command "V" "R" "" "N")
(command "V" "R" "" "N")
(command "V" "R" "" "N")
(command "V" "R" "" "N")
(command "V" "R" "" "N")
(command "V" "R" "" "N")
(command "V" "R" "" "N")
(command "V" "R" "" "N")
(command "V" "R" "" "N")
(command "V" "R" "" "N")
(command "V" "R" "" "N")
(command "V" "R" "" "N")
(command "V" "R" "" "N")
(command "V" "R" "" "N")
(command "V" "R" "" "N")
(command "V" "R" "" "N")
(command "V" "R" "" "N")
(command "V" "R" "" "N")
(command "V" "R" "" "N")
(command "V" "R" "" "N")
(command "V" "R" "" "N")
(command "V" "R" "" "N")
(command "V" "R" "" "N")
(command "V" "R" "" "N")
(command "V" "R" "" "N")
(command "V" "R" "" "N")
(command "V" "R" "" "N")
(command "V" "R" "" "N")
(command "V" "R" "" "N")
(command "V" "R" "" "N")
(command "V" "R" "" "N")
(command "V" "R" "" "N")
(command "V" "R" "" "N")
(command "V" "R" "" "N")
(command "V" "R" "" "N")
(command "V" "R" "" "N")
(command "V" "R" "" "N")
(command "V" "R" "" "N")
(command "V" "R" "" "N")
(command "V" "R" "" "N")
(command "V" "R" "" "N")
(command "V" "R" "" "N")
(command "V" "R" "" "N")
(command "V" "R" "" "N")
(command "V" "R" "" "N")
(command "V" "R" "" "N")
(command "V" "R" "" "N")
(command "V" "R" "" "N")
(command "V" "R" "" "N")
(command "V" "R" "" "N")
(command "V" "R" "" "N")
(command "V" "R" "" "N")
(command "V" "R" "" "N")
(command "V" "R" "" "N")
(command "V" "R" "" "N")
(command "V" "R" "" "N")
(command "V" "R" "" "N")
(command "V" "R" "" "N")
(command "V" "R" "" "N")
(command "V" "R" "" "N")
(command "V" "R" "" "N")
(command "V" "R" "" "N")
(command "V" "R" "" "N")
(command "V" "R" "" "N")
(command "V" "R" "" "N")
(command "V" "R" "" "N")
(command "V" "R" "" "N")
(command "V" "R" "" "N")
(command "V" "R" "" "N")
(command "V" "R" "" "N")
(command "V" "R" "" "N")
(command "V" "R" "" "N")
(command "V" "R" "" "N")
(command "V" "R" "" "N")
(command "V" "R" "" "N")
(command "V" "R" "" "N")
(command "V" "R" "" "N")
(command "V" "R" "" "N")
(command "V" "R" "" "N")
(command "V" "R" "" "N")
(command "V" "R" "" "N")
(command "V" "R" "" "N")
(command "V" "R" "" "N")
(command "V" "R" "" "N")
(command "V" "R" "" "N")
(command "V" "R" "" "N")
(command "V" "R" "" "N")
(command "V" "R" "" "N")
(command "V" "R" "" "N")
(command "V" "R" "" "N")
(command "V" "R" "" "N")
(command "V" "R" "" "N")
(command "V" "R" "" "N")
(command "V" "R" "" "N")
(command "V" "R" "" "N")
(command "V" "R" "" "N")
(command "V" "R" "" "N")
(command "V" "R" "" "N")
(command "V" "R" "" "N")
(command "V" "R" "" "N")
(command "V" "R" "" "N")
(command "V" "R" "" "N")
(command "V" "R" "" "N")
(command "V" "R" "" "N")
(command "V" "R" "" "N")
(command "V" "R" "" "N")
(command "V" "R" "" "N")
(command "V" "R" "" "N")
(command "V" "R" "" "N")
(command "V" "R" "" "N")
(command "V" "R" "" "N")
(command "V" "R" "" "N")
(command "V" "R" "" "N")
(command "V" "R" "" "N")
(command "V" "R" "" "N")
(command "V" "R" "" "N")
(command "V" "R" "" "N")
(command "V" "R" "" "N")
(command "V" "R" "" "N")
(command "V" "R" "" "N")
(command "V" "R" "" "N")
(command "V" "R" "" "N")
(command "V" "R" "" "N")
(command "V" "R" "" "N")
(command "V" "R" "" "N")
(command "V" "R" "" "N")
(command "V" "R" "" "N")
(command "V" "R" "" "N")
(command "V" "R" "" "N")
(command "V" "R" "" "N")
(command "V" "R" "" "N")
(command "V" "R" "" "N")
(command "V" "R" "" "N")
(command "V" "R" "" "N")
(command "V" "R" "" "N")
(command "V" "R" "" "N")
(command "V" "R" "" "N")
(command "V" "R" "" "N")
(command "V" "R" "" "N")
(command "V" "R" "" "N")
(command "V" "R" "" "N")
(command "V" "R" "" "N")
(command "V" "R" "" "N")
(command "V" "R" "" "N")
(command "V" "R" "" "N")
(command "V" "R" "" "N")
(command "V" "R" "" "N")
(command "V" "R" "" "N")
(command "V" "R" "" "N")
(command "V" "R" "" "N")
(command "V" "R" "" "N")
(command "V" "R" "" "N")
(command "V" "R" "" "N")
(command "V" "R" "" "N")
(command "V" "R" "" "N")
(command "V" "R" "" "N")
(command "V" "R" "" "N")
(command "V" "R" "" "N")
(command "V" "R" "" "N")
(command "V" "R" "" "N")
(command "V" "R" "" "N")
(command "V" "R" "" "N")
(command "V" "R" "" "N")
(command "V" "R" "" "N")
(command "V" "R" "" "N")
(command "V" "R" "" "N")
(command "V" "R" "" "N")
(command "V" "R" "" "N")
(command "V" "R" "" "N")
(command "V" "R" "" "N")
(command "V" "R" "" "N")
(command "V" "R" "" "N")
(command "V" "R" "" "N")
(command "V" "R" "" "N")
(command "V" "R" "" "N")
(command "V" "R" "" "N")
(command "V" "R" "" "N")
(command "V" "R" "" "N")
(command "V" "R" "" "N")
(command "V" "R" "" "N")
(command "V" "R" "" "N")
(command "V" "R" "" "N")
(command "V" "R" "" "N")
(command "V" "R" "" "N")
(command "V" "R" "" "N")
(command "V" "R" "" "N")
(command "V" "R" "" "N")
(command "V" "R" "" "N")
(command "V" "R" "" "N")
(command "V" "R" "" "N")
(command "V" "R" "" "N")
(command "V" "R" "" "N")
(command "V" "R" "" "N")
(command "V" "R" "" "N")
(command "V" "R" "" "N")
(command "V" "R" "" "N")
(command "V" "R" "" "N")
(command "V" "R" "" "N")
(command "V" "R" "" "N")
(command "V" "R" "" "N")
(command "V" "R" "" "N")
(command "V" "R" "" "N")
(command "V" "R" "" "N")
(command "V" "R" "" "N")
(command "V" "R" "" "N")
(command "V" "R" "" "N")
(command "V" "R" "" "N")
(command "V" "R" "" "N")
(command "V" "R" "" "N")
(command "V" "R" "" "N")
(command "V" "R" "" "N")
(command "V" "R" "" "N")
(command "V" "R" "" "N")
(command "V" "R" "" "N")
(command "V" "R" "" "N")
(command "V" "R" "" "N")
(command "V" "R" "" "N")
(command "V" "R" "" "N")
(command "V" "R" "" "N")
(command "V" "R" "" "N")
(command "V" "R" "" "N")
(command "V" "R" "" "N")
(command "V" "R" "" "N")
(command "V" "R" "" "N")
(command "V" "R" "" "N")
(command "V" "R" "" "N")
(command "V" "R" "" "N")
(command "V" "R" "" "N")
(command "V" "R" "" "N")
(command "V" "R" "" "N")
(command "V" "R" "" "N")
(command "V" "R" "" "N")
(command "V" "R" "" "N")
(command "V" "R" "" "N")
(command "V" "R" "" "N")
(command "V" "R" "" "N")
(command "V" "R" "" "N")
(command "V" "R" "" "N")
(command "V" "R" "" "N")
(command "V" "R" "" "N")
(command "V" "R" "" "N")
(command "V" "R" "" "N")
(command "V" "R" "" "N")
(command "V" "R" "" "N")
(command "V" "R" "" "N")
(command "V" "R" "" "N")
(command "V" "R" "" "N")
(command "V" "R" "" "N")
(command "V" "R" "" "N")
(command "V" "R" "" "N")
(command "V" "R" "" "N")
(command "V" "R" "" "N")
(command "V" "R" "" "N")
(command "V" "R" "" "N")
(command "V" "R" "" "N")
(command "V" "R" "" "N")
(command "V" "R" "" "N")
(command "V" "R" "" "N")
(command "V" "R" "" "N")
(command "V" "R" "" "N")
(command "V" "R" "" "N")
(command "V" "R" "" "N")
(command "V" "R" "" "N")
(command "V" "R" "" "N")
(command "V" "R" "" "N")
(command "V" "R" "" "N")
(command "V" "R" "" "N")
(command "V" "R" "" "N")
(command "V" "R" "" "N")
(command "V" "R" "" "N")
(command "V" "R" "" "N")
(command "V" "R" "" "N")
(command "V" "R" "" "N")
(command "V" "R" "" "N")
(command "V" "R" "" "N")
(command "V" "R" "" "N")
(command "V" "R" "" "N")
(command "V" "R" "" "N")
(command "V" "R" "" "N")
(command "V" "R" "" "N")
(command "V" "R" "" "N")
(command "V" "R" "" "N")
(command "V" "R" "" "N")
(command "V" "R" "" "N")
(command "V" "R" "" "N")
(command "V" "R" "" "N")
(command "V" "R" "" "N")
(command "V" "R" "" "N")
(command "V" "R" "" "N")
(command "V" "R" "" "N")
(command "V" "R" "" "N")
(command "V" "R" "" "N")
(command "V" "R" "" "N")
(command "V" "R" "" "N")
(command "V" "R" "" "N")
(command "V" "R" "" "N")
(command "V" "R" "" "N")
(command "V" "R" "" "N")
(command "V" "R" "" "N")
(command "V" "R" "" "N")
(command "V" "R" "" "N")
(command "V" "R" "" "N")
(command "V" "R" "" "N")
(command "V" "R" "" "N")
(command "V" "R" "" "N")
(command "V" "R" "" "N")
(command "V" "R" "" "N")
(command "V" "R" "" "N")
(command "V" "R" "" "N")
(command "V" "R" "" "N")
(command "V" "R" "" "N")
(command "V" "R" "" "N")
(command "V" "R" "" "N")
(command "V" "R" "" "N")
(command "V" "R" "" "N")
(command "V" "R" "" "N")
(command "V" "R" "" "N")
(command "V" "R" "" "N")
(command "V" "R" "" "N")
(command "V" "R" "" "N")
(command "V" "R" "" "N")
(command "V" "R" "" "N")
(command "V" "R" "" "N")
(command "V" "R" "" "N")
(command "V" "R" "" "N")
(command "V" "R" "" "N")
(command "V" "R" "" "N")
(command "V" "R" "" "N")
(command "V" "R" "" "N")
(command "V" "R" "" "N")
(command "V" "R" "" "N")
(command "V" "R" "" "N")
(command "V" "R" "" "N")
(command "V" "R" "" "N")
(command "V" "R" "" "N")
(command "V" "R" "" "N")
(command "V" "R" "" "N")
|  | 2DPC41I1 |  | (command "V" "R" "2DPC41I1" "N")
|  | 2DNC41I1 |  | (command "V" "R" "2DNC41I1" "N")
|  | E |  | (command "V" "R" "E" "N")
|  | 040 |  | (command "V" "R" "040" "N")
|  | 040 |  | (command "V" "R" "040" "N")
|  | 040 |  | (command "V" "R" "040" "N")
|  | 040 |  | (command "V" "R" "040" "N")
|  | 040 |  | (command "V" "R" "040" "N")
|  | 040 |  | (command "V" "R" "040" "N")
|  | 040 |  | (command "V" "R" "040" "N")
|  | 040 |  | (command "V" "R" "040" "N")
|  | 041 |  | (command "V" "R" "041" "N")
|  | 041 |  | (command "V" "R" "041" "N")
|  | 041 |  | (command "V" "R" "041" "N")
|  | 041 |  | (command "V" "R" "041" "N")
|  | 041 |  | (command "V" "R" "041" "N")
|  | 041 |  | (command "V" "R" "041" "N")
|  | 041 |  | (command "V" "R" "041" "N")
|  | 041 |  | (command "V" "R" "041" "N")
|  | #1上離型紙收卷 EMO信號 |  | (command "V" "R" "#1上離型紙收卷 EMO信號" "N")
|  | #2上膠膜放卷 EMO信號 |  | (command "V" "R" "#2上膠膜放卷 EMO信號" "N")
|  | #2上離型紙收卷 EMO信號 |  | (command "V" "R" "#2上離型紙收卷 EMO信號" "N")
|  | _ |  | (command "V" "R" "_" "N")
|  | 2F後段伺服驅動器 DC電源 |  | (command "V" "R" "2F後段伺服驅動器 DC電源" "N")
|  | 2F後段伺服動力電源 |  | (command "V" "R" "2F後段伺服動力電源" "N")
|  | _ |  | (command "V" "R" "_" "N")
|  | _ |  | (command "V" "R" "_" "N")
|  | _ |  | (command "V" "R" "_" "N")
|  | #2上膠膜放卷 順轉 |  | (command "V" "R" "#2上膠膜放卷 順轉" "N")
|  | #2上膠膜放卷 張力切換 手動 |  | (command "V" "R" "#2上膠膜放卷 張力切換 手動" "N")
|  | #2上膠膜放卷 逆轉 |  | (command "V" "R" "#2上膠膜放卷 逆轉" "N")
|  | #2上膠膜放卷 張力切換 手動(一樓) |  | (command "V" "R" "#2上膠膜放卷 張力切換 手動(一樓)" "N")
|  | _ |  | (command "V" "R" "_" "N")
|  | _ |  | (command "V" "R" "_" "N")
|  | _ |  | (command "V" "R" "_" "N")
|  | EMO-I41C3 |  | (command "V" "R" "EMO-I41C3" "N")
|  | EMO-I41C8 |  | (command "V" "R" "EMO-I41C8" "N")
|  | EMO-I41C2 |  | (command "V" "R" "EMO-I41C2" "N")
|  | [無使用] |  | (command "V" "R" "[無使用]" "N")
|  | XXX-%?#* |  | (command "V" "R" "XXX-%?#*" "N")
|  | XXX-%?#* |  | (command "V" "R" "XXX-%?#*" "N")
|  | [無使用] |  | (command "V" "R" "[無使用]" "N")
|  | [無使用] |  | (command "V" "R" "[無使用]" "N")
|  | [無使用] |  | (command "V" "R" "[無使用]" "N")
|  | LCSG-I41E8 |  | (command "V" "R" "LCSG-I41E8" "N")
|  | LPBG-I41E3 |  | (command "V" "R" "LPBG-I41E3" "N")
|  | LCSG-I41E8 |  | (command "V" "R" "LCSG-I41E8" "N")
|  | LPBG-I41F3 |  | (command "V" "R" "LPBG-I41F3" "N")
|  | [無使用] |  | (command "V" "R" "[無使用]" "N")
|  | [無使用] |  | (command "V" "R" "[無使用]" "N")
|  | [無使用] |  | (command "V" "R" "[無使用]" "N")
|  | 2DPC41I1 |  | (command "V" "R" "2DPC41I1" "N")
|  | 2DNC41I1 |  | (command "V" "R" "2DNC41I1" "N")
|  | E |  | (command "V" "R" "E" "N")
|  | 042 |  | (command "V" "R" "042" "N")
|  | 042 |  | (command "V" "R" "042" "N")
|  | 042 |  | (command "V" "R" "042" "N")
|  | 042 |  | (command "V" "R" "042" "N")
|  | 042 |  | (command "V" "R" "042" "N")
|  | 042 |  | (command "V" "R" "042" "N")
|  | 042 |  | (command "V" "R" "042" "N")
|  | 042 |  | (command "V" "R" "042" "N")
|  | 043 |  | (command "V" "R" "043" "N")
|  | 043 |  | (command "V" "R" "043" "N")
|  | 043 |  | (command "V" "R" "043" "N")
|  | 043 |  | (command "V" "R" "043" "N")
|  | 043 |  | (command "V" "R" "043" "N")
|  | 043 |  | (command "V" "R" "043" "N")
|  | 043 |  | (command "V" "R" "043" "N")
|  | 043 |  | (command "V" "R" "043" "N")
|  | #2上膠膜放卷 啟動[預留] |  | (command "V" "R" "#2上膠膜放卷 啟動[預留]" "N")
|  | _ |  | (command "V" "R" "_" "N")
|  | #1上離型紙收卷 寸動 |  | (command "V" "R" "#1上離型紙收卷 寸動" "N")
|  | #1上離型紙收卷 啟動 |  | (command "V" "R" "#1上離型紙收卷 啟動" "N")
|  | #2上離型紙收卷 寸動 |  | (command "V" "R" "#2上離型紙收卷 寸動" "N")
|  | #2上離型紙收卷 啟動 |  | (command "V" "R" "#2上離型紙收卷 啟動" "N")
|  | _ |  | (command "V" "R" "_" "N")
|  | #2上PE膜收卷 啟動 |  | (command "V" "R" "#2上PE膜收卷 啟動" "N")
|  | #2上膠膜放卷 EPC(糾邊)異常訊號 |  | (command "V" "R" "#2上膠膜放卷 EPC(糾邊)異常訊號" "N")
|  | #1上離型紙收卷 EPC(糾邊)異常訊號 |  | (command "V" "R" "#1上離型紙收卷 EPC(糾邊)異常訊號" "N")
|  | #2上離型紙收卷 EPC(糾邊)異常訊號 |  | (command "V" "R" "#2上離型紙收卷 EPC(糾邊)異常訊號" "N")
|  | _ |  | (command "V" "R" "_" "N")
|  | _ |  | (command "V" "R" "_" "N")
|  | 2F後段 左電控箱 門檢 |  | (command "V" "R" "2F後段 左電控箱 門檢" "N")
|  | 2F後段 右電控箱 門檢 |  | (command "V" "R" "2F後段 右電控箱 門檢" "N")
|  | _ |  | (command "V" "R" "_" "N")
|  | LPBG-I42C3 |  | (command "V" "R" "LPBG-I42C3" "N")
|  | [無使用] |  | (command "V" "R" "[無使用]" "N")
|  | LPBG-I42C2 |  | (command "V" "R" "LPBG-I42C2" "N")
|  | LPBG-I42C7 |  | (command "V" "R" "LPBG-I42C7" "N")
|  | LPBG-I42D3 |  | (command "V" "R" "LPBG-I42D3" "N")
|  | LPBG-I42D8 |  | (command "V" "R" "LPBG-I42D8" "N")
|  | [無使用] |  | (command "V" "R" "[無使用]" "N")
|  | LPBG-I42D7 |  | (command "V" "R" "LPBG-I42D7" "N")
|  | 乾接點-EPC-L41C6 |  | (command "V" "R" "乾接點-EPC-L41C6" "N")
|  | 乾接點-EPC-L41I6 |  | (command "V" "R" "乾接點-EPC-L41I6" "N")
|  | 乾接點-EPC-L42C6 |  | (command "V" "R" "乾接點-EPC-L42C6" "N")
|  | [無使用] |  | (command "V" "R" "[無使用]" "N")
|  | [無使用] |  | (command "V" "R" "[無使用]" "N")
|  | RY-C43D5 |  | (command "V" "R" "RY-C43D5" "N")
|  | RY-C43E5 |  | (command "V" "R" "RY-C43E5" "N")
|  | [無使用] |  | (command "V" "R" "[無使用]" "N")
(command "V" "R" "" "N")
(command "V" "R" "" "N")
(command "V" "R" "" "N")
(command "V" "R" "" "N")
(command "V" "R" "" "N")
(command "V" "R" "" "N")
(command "V" "R" "" "N")
(command "V" "R" "" "N")
(command "V" "R" "" "N")
(command "V" "R" "" "N")
(command "V" "R" "" "N")
(command "V" "R" "" "N")
(command "V" "R" "" "N")
(command "V" "R" "" "N")
(command "V" "R" "" "N")
(command "V" "R" "" "N")
(command "V" "R" "" "N")
(command "V" "R" "" "N")
(command "V" "R" "" "N")
(command "V" "R" "" "N")
(command "V" "R" "" "N")
(command "V" "R" "" "N")
(command "V" "R" "" "N")
(command "V" "R" "" "N")
(command "V" "R" "" "N")
(command "V" "R" "" "N")
(command "V" "R" "" "N")
(command "V" "R" "" "N")
(command "V" "R" "" "N")
(command "V" "R" "" "N")
(command "V" "R" "" "N")
(command "V" "R" "" "N")
(command "V" "R" "" "N")
(command "V" "R" "" "N")
(command "V" "R" "" "N")
(command "V" "R" "" "N")
(command "V" "R" "" "N")
(command "V" "R" "" "N")
(command "V" "R" "" "N")
(command "V" "R" "" "N")
(command "V" "R" "" "N")
(command "V" "R" "" "N")
(command "V" "R" "" "N")
(command "V" "R" "" "N")
(command "V" "R" "" "N")
(command "V" "R" "" "N")
(command "V" "R" "" "N")
(command "V" "R" "" "N")
(command "V" "R" "" "N")
(command "V" "R" "" "N")
(command "V" "R" "" "N")
(command "V" "R" "" "N")
(command "V" "R" "" "N")
(command "V" "R" "" "N")
(command "V" "R" "" "N")
(command "V" "R" "" "N")
(command "V" "R" "" "N")
(command "V" "R" "" "N")
(command "V" "R" "" "N")
(command "V" "R" "" "N")
(command "V" "R" "" "N")
(command "V" "R" "" "N")
(command "V" "R" "" "N")
(command "V" "R" "" "N")
(command "V" "R" "" "N")
(command "V" "R" "" "N")
(command "V" "R" "" "N")
(command "V" "R" "" "N")
(command "V" "R" "" "N")
(command "V" "R" "" "N")
(command "V" "R" "" "N")
(command "V" "R" "" "N")
(command "V" "R" "" "N")
(command "V" "R" "" "N")
(command "V" "R" "" "N")
(command "V" "R" "" "N")
(command "V" "R" "" "N")
(command "V" "R" "" "N")
(command "V" "R" "" "N")
(command "V" "R" "" "N")
(command "V" "R" "" "N")
(command "V" "R" "" "N")
(command "V" "R" "" "N")
(command "V" "R" "" "N")
(command "V" "R" "" "N")
(command "V" "R" "" "N")
(command "V" "R" "" "N")
(command "V" "R" "" "N")
(command "V" "R" "" "N")
(command "V" "R" "" "N")
(command "V" "R" "" "N")
(command "V" "R" "" "N")
(command "V" "R" "" "N")
(command "V" "R" "" "N")
(command "V" "R" "" "N")
(command "V" "R" "" "N")
(command "V" "R" "" "N")
(command "V" "R" "" "N")
(command "V" "R" "" "N")
(command "V" "R" "" "N")
(command "V" "R" "" "N")
(command "V" "R" "" "N")
(command "V" "R" "" "N")
(command "V" "R" "" "N")
(command "V" "R" "" "N")
(command "V" "R" "" "N")
(command "V" "R" "" "N")
(command "V" "R" "" "N")
(command "V" "R" "" "N")
(command "V" "R" "" "N")
(command "V" "R" "" "N")
(command "V" "R" "" "N")
(command "V" "R" "" "N")
(command "V" "R" "" "N")
(command "V" "R" "" "N")
(command "V" "R" "" "N")
(command "V" "R" "" "N")
(command "V" "R" "" "N")
(command "V" "R" "" "N")
(command "V" "R" "" "N")
(command "V" "R" "" "N")
(command "V" "R" "" "N")
(command "V" "R" "" "N")
(command "V" "R" "" "N")
(command "V" "R" "" "N")
(command "V" "R" "" "N")
(command "V" "R" "" "N")
(command "V" "R" "" "N")
(command "V" "R" "" "N")
(command "V" "R" "" "N")
(command "V" "R" "" "N")
(command "V" "R" "" "N")
(command "V" "R" "" "N")
(command "V" "R" "" "N")
(command "V" "R" "" "N")
(command "V" "R" "" "N")
(command "V" "R" "" "N")
(command "V" "R" "" "N")
(command "V" "R" "" "N")
(command "V" "R" "" "N")
(command "V" "R" "" "N")
(command "V" "R" "" "N")
(command "V" "R" "" "N")
(command "V" "R" "" "N")
(command "V" "R" "" "N")
(command "V" "R" "" "N")
(command "V" "R" "" "N")
(command "V" "R" "" "N")
(command "V" "R" "" "N")
(command "V" "R" "" "N")
(command "V" "R" "" "N")
(command "V" "R" "" "N")
(command "V" "R" "" "N")
(command "V" "R" "" "N")
(command "V" "R" "" "N")
(command "V" "R" "" "N")
(command "V" "R" "" "N")
(command "V" "R" "" "N")
(command "V" "R" "" "N")
(command "V" "R" "" "N")
(command "V" "R" "" "N")
(command "V" "R" "" "N")
(command "V" "R" "" "N")
(command "V" "R" "" "N")
(command "V" "R" "" "N")
(command "V" "R" "" "N")
(command "V" "R" "" "N")
(command "V" "R" "" "N")
(command "V" "R" "" "N")
(command "V" "R" "" "N")
(command "V" "R" "" "N")
(command "V" "R" "" "N")
(command "V" "R" "" "N")
(command "V" "R" "" "N")
(command "V" "R" "" "N")
(command "V" "R" "" "N")
(command "V" "R" "" "N")
(command "V" "R" "" "N")
(command "V" "R" "" "N")
(command "V" "R" "" "N")
(command "V" "R" "" "N")
(command "V" "R" "" "N")
(command "V" "R" "" "N")
(command "V" "R" "" "N")
(command "V" "R" "" "N")
(command "V" "R" "" "N")
(command "V" "R" "" "N")
(command "V" "R" "" "N")
(command "V" "R" "" "N")
(command "V" "R" "" "N")
(command "V" "R" "" "N")
(command "V" "R" "" "N")
(command "V" "R" "" "N")
(command "V" "R" "" "N")
(command "V" "R" "" "N")
(command "V" "R" "" "N")
(command "V" "R" "" "N")
(command "V" "R" "" "N")
(command "V" "R" "" "N")
(command "V" "R" "" "N")
(command "V" "R" "" "N")
(command "V" "R" "" "N")
(command "V" "R" "" "N")
(command "V" "R" "" "N")
(command "V" "R" "" "N")
(command "V" "R" "" "N")
(command "V" "R" "" "N")
(command "V" "R" "" "N")
(command "V" "R" "" "N")
(command "V" "R" "" "N")
(command "V" "R" "" "N")
(command "V" "R" "" "N")
(command "V" "R" "" "N")
(command "V" "R" "" "N")
(command "V" "R" "" "N")
(command "V" "R" "" "N")
(command "V" "R" "" "N")
(command "V" "R" "" "N")
(command "V" "R" "" "N")
(command "V" "R" "" "N")
(command "V" "R" "" "N")
(command "V" "R" "" "N")
(command "V" "R" "" "N")
(command "V" "R" "" "N")
(command "V" "R" "" "N")
(command "V" "R" "" "N")
(command "V" "R" "" "N")
(command "V" "R" "" "N")
(command "V" "R" "" "N")
(command "V" "R" "" "N")
(command "V" "R" "" "N")
(command "V" "R" "" "N")
(command "V" "R" "" "N")
(command "V" "R" "" "N")
(command "V" "R" "" "N")
(command "V" "R" "" "N")
(command "V" "R" "" "N")
(command "V" "R" "" "N")
(command "V" "R" "" "N")
(command "V" "R" "" "N")
(command "V" "R" "" "N")
(command "V" "R" "" "N")
(command "V" "R" "" "N")
(command "V" "R" "" "N")
(command "V" "R" "" "N")
(command "V" "R" "" "N")
(command "V" "R" "" "N")
(command "V" "R" "" "N")
(command "V" "R" "" "N")
(command "V" "R" "" "N")
(command "V" "R" "" "N")
(command "V" "R" "" "N")
(command "V" "R" "" "N")
(command "V" "R" "" "N")
(command "V" "R" "" "N")
(command "V" "R" "" "N")
(command "V" "R" "" "N")
(command "V" "R" "" "N")
(command "V" "R" "" "N")
(command "V" "R" "" "N")
(command "V" "R" "" "N")
(command "V" "R" "" "N")
(command "V" "R" "" "N")
(command "V" "R" "" "N")
(command "V" "R" "" "N")
(command "V" "R" "" "N")
(command "V" "R" "" "N")
(command "V" "R" "" "N")
(command "V" "R" "" "N")
(command "V" "R" "" "N")
(command "V" "R" "" "N")
(command "V" "R" "" "N")
(command "V" "R" "" "N")
(command "V" "R" "" "N")
(command "V" "R" "" "N")
(command "V" "R" "" "N")
(command "V" "R" "" "N")
(command "V" "R" "" "N")
(command "V" "R" "" "N")
(command "V" "R" "" "N")
(command "V" "R" "" "N")
(command "V" "R" "" "N")
(command "V" "R" "" "N")
(command "V" "R" "" "N")
(command "V" "R" "" "N")
(command "V" "R" "" "N")
(command "V" "R" "" "N")
(command "V" "R" "" "N")
(command "V" "R" "" "N")
(command "V" "R" "" "N")
(command "V" "R" "" "N")
(command "V" "R" "" "N")
(command "V" "R" "" "N")
(command "V" "R" "" "N")
(command "V" "R" "" "N")
(command "V" "R" "" "N")
(command "V" "R" "" "N")
(command "V" "R" "" "N")
(command "V" "R" "" "N")
(command "V" "R" "" "N")
(command "V" "R" "" "N")
(command "V" "R" "" "N")
(command "V" "R" "" "N")
(command "V" "R" "" "N")
(command "V" "R" "" "N")
(command "V" "R" "" "N")
(command "V" "R" "" "N")
(command "V" "R" "" "N")
(command "V" "R" "" "N")
(command "V" "R" "" "N")
(command "V" "R" "" "N")
(command "V" "R" "" "N")
(command "V" "R" "" "N")
(command "V" "R" "" "N")
(command "V" "R" "" "N")
(command "V" "R" "" "N")
(command "V" "R" "" "N")
(command "V" "R" "" "N")
(command "V" "R" "" "N")
(command "V" "R" "" "N")
(command "V" "R" "" "N")
(command "V" "R" "" "N")
(command "V" "R" "" "N")
(command "V" "R" "" "N")
(command "V" "R" "" "N")
(command "V" "R" "" "N")
(command "V" "R" "" "N")
(command "V" "R" "" "N")
(command "V" "R" "" "N")
(command "V" "R" "" "N")
(command "V" "R" "" "N")
(command "V" "R" "" "N")
(command "V" "R" "" "N")
(command "V" "R" "" "N")
(command "V" "R" "" "N")
(command "V" "R" "" "N")
(command "V" "R" "" "N")
(command "V" "R" "" "N")
(command "V" "R" "" "N")
(command "V" "R" "" "N")
(command "V" "R" "" "N")
(command "V" "R" "" "N")
(command "V" "R" "" "N")
(command "V" "R" "" "N")
(command "V" "R" "" "N")
(command "V" "R" "" "N")
(command "V" "R" "" "N")
(command "V" "R" "" "N")
(command "V" "R" "" "N")
(command "V" "R" "" "N")
(command "V" "R" "" "N")
(command "V" "R" "" "N")
(command "V" "R" "" "N")
(command "V" "R" "" "N")
(command "V" "R" "" "N")
(command "V" "R" "" "N")
(command "V" "R" "" "N")
(command "V" "R" "" "N")
(command "V" "R" "" "N")
(command "V" "R" "" "N")
(command "V" "R" "" "N")
(command "V" "R" "" "N")
(command "V" "R" "" "N")
(command "V" "R" "" "N")
(command "V" "R" "" "N")
(command "V" "R" "" "N")
(command "V" "R" "" "N")
(command "V" "R" "" "N")
(command "V" "R" "" "N")
(command "V" "R" "" "N")
(command "V" "R" "" "N")
(command "V" "R" "" "N")
(command "V" "R" "" "N")
(command "V" "R" "" "N")
(command "V" "R" "" "N")
(command "V" "R" "" "N")
(command "V" "R" "" "N")
(command "V" "R" "" "N")
(command "V" "R" "" "N")
(command "V" "R" "" "N")
(command "V" "R" "" "N")
(command "V" "R" "" "N")
(command "V" "R" "" "N")
(command "V" "R" "" "N")
(command "V" "R" "" "N")
(command "V" "R" "" "N")
(command "V" "R" "" "N")
(command "V" "R" "" "N")
(command "V" "R" "" "N")
(command "V" "R" "" "N")
(command "V" "R" "" "N")
(command "V" "R" "" "N")
(command "V" "R" "" "N")
(command "V" "R" "" "N")
(command "V" "R" "" "N")
(command "V" "R" "" "N")
(command "V" "R" "" "N")
(command "V" "R" "" "N")
(command "V" "R" "" "N")
(command "V" "R" "" "N")
(command "V" "R" "" "N")
(command "V" "R" "" "N")
(command "V" "R" "" "N")
(command "V" "R" "" "N")
(command "V" "R" "" "N")
(command "V" "R" "" "N")
(command "V" "R" "" "N")
(command "V" "R" "" "N")
|  | 2DPC41I1 |  | (command "V" "R" "2DPC41I1" "N")
|  | 2DNC41I1 |  | (command "V" "R" "2DNC41I1" "N")
|  | E |  | (command "V" "R" "E" "N")
|  | 040 |  | (command "V" "R" "040" "N")
|  | 040 |  | (command "V" "R" "040" "N")
|  | 040 |  | (command "V" "R" "040" "N")
|  | 040 |  | (command "V" "R" "040" "N")
|  | 040 |  | (command "V" "R" "040" "N")
|  | 040 |  | (command "V" "R" "040" "N")
|  | 040 |  | (command "V" "R" "040" "N")
|  | 040 |  | (command "V" "R" "040" "N")
|  | 041 |  | (command "V" "R" "041" "N")
|  | 041 |  | (command "V" "R" "041" "N")
|  | 041 |  | (command "V" "R" "041" "N")
|  | 041 |  | (command "V" "R" "041" "N")
|  | 041 |  | (command "V" "R" "041" "N")
|  | 041 |  | (command "V" "R" "041" "N")
|  | 041 |  | (command "V" "R" "041" "N")
|  | 041 |  | (command "V" "R" "041" "N")
|  | 2F後段 伺服驅動 電源 |  | (command "V" "R" "2F後段 伺服驅動 電源" "N")
|  | 中段 產品警鈴 |  | (command "V" "R" "中段 產品警鈴" "N")
|  | 後段 產品警鈴 |  | (command "V" "R" "後段 產品警鈴" "N")
|  | 2F後段伺服驅動器DC電源 |  | (command "V" "R" "2F後段伺服驅動器DC電源" "N")
|  | _ |  | (command "V" "R" "_" "N")
|  | _ |  | (command "V" "R" "_" "N")
|  | _ |  | (command "V" "R" "_" "N")
|  | _ |  | (command "V" "R" "_" "N")
|  | _ |  | (command "V" "R" "_" "N")
|  | _ |  | (command "V" "R" "_" "N")
|  | _ |  | (command "V" "R" "_" "N")
|  | _ |  | (command "V" "R" "_" "N")
|  | _ |  | (command "V" "R" "_" "N")
|  | _ |  | (command "V" "R" "_" "N")
|  | _ |  | (command "V" "R" "_" "N")
|  | _ |  | (command "V" "R" "_" "N")
|  | RY-O41C3 |  | (command "V" "R" "RY-O41C3" "N")
|  | RY-O41C8 |  | (command "V" "R" "RY-O41C8" "N")
|  | RY-O41C2 |  | (command "V" "R" "RY-O41C2" "N")
|  | RY-O41C7 |  | (command "V" "R" "RY-O41C7" "N")
|  | [無使用] |  | (command "V" "R" "[無使用]" "N")
|  | [無使用] |  | (command "V" "R" "[無使用]" "N")
|  | [無使用] |  | (command "V" "R" "[無使用]" "N")
|  | [無使用] |  | (command "V" "R" "[無使用]" "N")
|  | [無使用] |  | (command "V" "R" "[無使用]" "N")
|  | [無使用] |  | (command "V" "R" "[無使用]" "N")
|  | [無使用] |  | (command "V" "R" "[無使用]" "N")
|  | [無使用] |  | (command "V" "R" "[無使用]" "N")
|  | [無使用] |  | (command "V" "R" "[無使用]" "N")
|  | [無使用] |  | (command "V" "R" "[無使用]" "N")
|  | [無使用] |  | (command "V" "R" "[無使用]" "N")
|  | [無使用] |  | (command "V" "R" "[無使用]" "N")
|  | 2DPC41I1 |  | (command "V" "R" "2DPC41I1" "N")
|  | 2DNC41I1 |  | (command "V" "R" "2DNC41I1" "N")
|  | E |  | (command "V" "R" "E" "N")
|  | 042 |  | (command "V" "R" "042" "N")
|  | 042 |  | (command "V" "R" "042" "N")
|  | 042 |  | (command "V" "R" "042" "N")
|  | 042 |  | (command "V" "R" "042" "N")
|  | 042 |  | (command "V" "R" "042" "N")
|  | 042 |  | (command "V" "R" "042" "N")
|  | 042 |  | (command "V" "R" "042" "N")
|  | 042 |  | (command "V" "R" "042" "N")
|  | 043 |  | (command "V" "R" "043" "N")
|  | 043 |  | (command "V" "R" "043" "N")
|  | 043 |  | (command "V" "R" "043" "N")
|  | 043 |  | (command "V" "R" "043" "N")
|  | 043 |  | (command "V" "R" "043" "N")
|  | 043 |  | (command "V" "R" "043" "N")
|  | 043 |  | (command "V" "R" "043" "N")
|  | 043 |  | (command "V" "R" "043" "N")
|  | #2上膠膜放卷 EPC(糾邊)停機訊號 |  | (command "V" "R" "#2上膠膜放卷 EPC(糾邊)停機訊號" "N")
|  | #1上離型紙收卷 EPC(糾邊)停機訊號 |  | (command "V" "R" "#1上離型紙收卷 EPC(糾邊)停機訊號" "N")
|  | #2上離型紙收卷 EPC(糾邊)停機訊號 |  | (command "V" "R" "#2上離型紙收卷 EPC(糾邊)停機訊號" "N")
|  | 計米器 計長歸零 |  | (command "V" "R" "計米器 計長歸零" "N")
|  | 計米器 累計歸零 |  | (command "V" "R" "計米器 累計歸零" "N")
|  | _ |  | (command "V" "R" "_" "N")
|  | #2上膠膜放卷 張力切換 狀態指示燈 |  | (command "V" "R" "#2上膠膜放卷 張力切換 狀態指示燈" "N")
|  | #2上膠膜放卷 順轉/逆轉 指示燈 |  | (command "V" "R" "#2上膠膜放卷 順轉/逆轉 指示燈" "N")
|  | #2上膠膜放卷 運轉指示燈[預留] |  | (command "V" "R" "#2上膠膜放卷 運轉指示燈[預留]" "N")
|  | #1上離型紙收卷 寸動 運轉指示燈 |  | (command "V" "R" "#1上離型紙收卷 寸動 運轉指示燈" "N")
|  | #1上離型紙收卷 啟動 運轉指示燈 |  | (command "V" "R" "#1上離型紙收卷 啟動 運轉指示燈" "N")
|  | #2上離型紙收卷 寸動 運轉指示燈 |  | (command "V" "R" "#2上離型紙收卷 寸動 運轉指示燈" "N")
|  | #2上離型紙收卷 啟動 運轉指示燈 |  | (command "V" "R" "#2上離型紙收卷 啟動 運轉指示燈" "N")
|  | #2上膠膜放卷 張力切換 狀態指示燈(一樓) |  | (command "V" "R" "#2上膠膜放卷 張力切換 狀態指示燈(一樓)" "N")
|  | #2上PE膜收卷 啟動 運轉指示燈 |  | (command "V" "R" "#2上PE膜收卷 啟動 運轉指示燈" "N")
|  | _ |  | (command "V" "R" "_" "N")
|  | RY-O42C3 |  | (command "V" "R" "RY-O42C3" "N")
|  | RY-O42C8 |  | (command "V" "R" "RY-O42C8" "N")
|  | RY-O42C2 |  | (command "V" "R" "RY-O42C2" "N")
|  | RY-O42C7 |  | (command "V" "R" "RY-O42C7" "N")
|  | RY-O42D3 |  | (command "V" "R" "RY-O42D3" "N")
|  | [無使用] |  | (command "V" "R" "[無使用]" "N")
|  | LPBG-I41E3 |  | (command "V" "R" "LPBG-I41E3" "N")
|  | LCSG-I41E8 |  | (command "V" "R" "LCSG-I41E8" "N")
|  | LPBG-I42C3 |  | (command "V" "R" "LPBG-I42C3" "N")
|  | LPBG-I42C2 |  | (command "V" "R" "LPBG-I42C2" "N")
|  | LPBG-I42C7 |  | (command "V" "R" "LPBG-I42C7" "N")
|  | LPBG-I42D3 |  | (command "V" "R" "LPBG-I42D3" "N")
|  | LPBG-I42D8 |  | (command "V" "R" "LPBG-I42D8" "N")
|  | LPBG-I41F3 |  | (command "V" "R" "LPBG-I41F3" "N")
|  | LPBG-I42D7 |  | (command "V" "R" "LPBG-I42D7" "N")
|  | [無使用] |  | (command "V" "R" "[無使用]" "N")
(command "V" "R" "" "N")
(command "V" "R" "" "N")
(command "V" "R" "" "N")
(command "V" "R" "" "N")
(command "V" "R" "" "N")
(command "V" "R" "" "N")
(command "V" "R" "" "N")
(command "V" "R" "" "N")
(command "V" "R" "" "N")
(command "V" "R" "" "N")
(command "V" "R" "" "N")
(command "V" "R" "" "N")
(command "V" "R" "" "N")
(command "V" "R" "" "N")
(command "V" "R" "" "N")
(command "V" "R" "" "N")
(command "V" "R" "" "N")
(command "V" "R" "" "N")
(command "V" "R" "" "N")
(command "V" "R" "" "N")
(command "V" "R" "" "N")
(command "V" "R" "" "N")
(command "V" "R" "" "N")
(command "V" "R" "" "N")
(command "V" "R" "" "N")
(command "V" "R" "" "N")
(command "V" "R" "" "N")
(command "V" "R" "" "N")
(command "V" "R" "" "N")
(command "V" "R" "" "N")
(command "V" "R" "" "N")
(command "V" "R" "" "N")
(command "V" "R" "" "N")
(command "V" "R" "" "N")
(command "V" "R" "" "N")
(command "V" "R" "" "N")
(command "V" "R" "" "N")
(command "V" "R" "" "N")
(command "V" "R" "" "N")
(command "V" "R" "" "N")
(command "V" "R" "" "N")
(command "V" "R" "" "N")
(command "V" "R" "" "N")
(command "V" "R" "" "N")
(command "V" "R" "" "N")
(command "V" "R" "" "N")
(command "V" "R" "" "N")
(command "V" "R" "" "N")
(command "V" "R" "" "N")
(command "V" "R" "" "N")
(command "V" "R" "" "N")
(command "V" "R" "" "N")
(command "V" "R" "" "N")
(command "V" "R" "" "N")
(command "V" "R" "" "N")
(command "V" "R" "" "N")
(command "V" "R" "" "N")
(command "V" "R" "" "N")
(command "V" "R" "" "N")
(command "V" "R" "" "N")
(command "V" "R" "" "N")
(command "V" "R" "" "N")
(command "V" "R" "" "N")
(command "V" "R" "" "N")
(command "V" "R" "" "N")
(command "V" "R" "" "N")
(command "V" "R" "" "N")
(command "V" "R" "" "N")
(command "V" "R" "" "N")
(command "V" "R" "" "N")
(command "V" "R" "" "N")
(command "V" "R" "" "N")
(command "V" "R" "" "N")
(command "V" "R" "" "N")
(command "V" "R" "" "N")
(command "V" "R" "" "N")
(command "V" "R" "" "N")
(command "V" "R" "" "N")
(command "V" "R" "" "N")
(command "V" "R" "" "N")
(command "V" "R" "" "N")
(command "V" "R" "" "N")
(command "V" "R" "" "N")
(command "V" "R" "" "N")
(command "V" "R" "" "N")
(command "V" "R" "" "N")
(command "V" "R" "" "N")
(command "V" "R" "" "N")
(command "V" "R" "" "N")
(command "V" "R" "" "N")
(command "V" "R" "" "N")
(command "V" "R" "" "N")
(command "V" "R" "" "N")
(command "V" "R" "" "N")
(command "V" "R" "" "N")
(command "V" "R" "" "N")
(command "V" "R" "" "N")
(command "V" "R" "" "N")
(command "V" "R" "" "N")
(command "V" "R" "" "N")
(command "V" "R" "" "N")
(command "V" "R" "" "N")
(command "V" "R" "" "N")
(command "V" "R" "" "N")
(command "V" "R" "" "N")
(command "V" "R" "" "N")
(command "V" "R" "" "N")
(command "V" "R" "" "N")
(command "V" "R" "" "N")
(command "V" "R" "" "N")
(command "V" "R" "" "N")
(command "V" "R" "" "N")
(command "V" "R" "" "N")
(command "V" "R" "" "N")
(command "V" "R" "" "N")
(command "V" "R" "" "N")
(command "V" "R" "" "N")
(command "V" "R" "" "N")
(command "V" "R" "" "N")
(command "V" "R" "" "N")
(command "V" "R" "" "N")
(command "V" "R" "" "N")
(command "V" "R" "" "N")
(command "V" "R" "" "N")
(command "V" "R" "" "N")
(command "V" "R" "" "N")
(command "V" "R" "" "N")
(command "V" "R" "" "N")
(command "V" "R" "" "N")
(command "V" "R" "" "N")
(command "V" "R" "" "N")
(command "V" "R" "" "N")
(command "V" "R" "" "N")
(command "V" "R" "" "N")
(command "V" "R" "" "N")
(command "V" "R" "" "N")
(command "V" "R" "" "N")
(command "V" "R" "" "N")
(command "V" "R" "" "N")
(command "V" "R" "" "N")
(command "V" "R" "" "N")
(command "V" "R" "" "N")
(command "V" "R" "" "N")
(command "V" "R" "" "N")
(command "V" "R" "" "N")
(command "V" "R" "" "N")
(command "V" "R" "" "N")
(command "V" "R" "" "N")
(command "V" "R" "" "N")
(command "V" "R" "" "N")
(command "V" "R" "" "N")
(command "V" "R" "" "N")
(command "V" "R" "" "N")
(command "V" "R" "" "N")
(command "V" "R" "" "N")
(command "V" "R" "" "N")
(command "V" "R" "" "N")
(command "V" "R" "" "N")
(command "V" "R" "" "N")
(command "V" "R" "" "N")
(command "V" "R" "" "N")
(command "V" "R" "" "N")
(command "V" "R" "" "N")
(command "V" "R" "" "N")
(command "V" "R" "" "N")
(command "V" "R" "" "N")
(command "V" "R" "" "N")
(command "V" "R" "" "N")
(command "V" "R" "" "N")
(command "V" "R" "" "N")
(command "V" "R" "" "N")
(command "V" "R" "" "N")
(command "V" "R" "" "N")
(command "V" "R" "" "N")
(command "V" "R" "" "N")
(command "V" "R" "" "N")
(command "V" "R" "" "N")
(command "V" "R" "" "N")
(command "V" "R" "" "N")
(command "V" "R" "" "N")
(command "V" "R" "" "N")
(command "V" "R" "" "N")
(command "V" "R" "" "N")
(command "V" "R" "" "N")
(command "V" "R" "" "N")
(command "V" "R" "" "N")
(command "V" "R" "" "N")
(command "V" "R" "" "N")
(command "V" "R" "" "N")
(command "V" "R" "" "N")
(command "V" "R" "" "N")
(command "V" "R" "" "N")
(command "V" "R" "" "N")
(command "V" "R" "" "N")
(command "V" "R" "" "N")
(command "V" "R" "" "N")
(command "V" "R" "" "N")
(command "V" "R" "" "N")
(command "V" "R" "" "N")
(command "V" "R" "" "N")
(command "V" "R" "" "N")
(command "V" "R" "" "N")
(command "V" "R" "" "N")
(command "V" "R" "" "N")
(command "V" "R" "" "N")
(command "V" "R" "" "N")
(command "V" "R" "" "N")
(command "V" "R" "" "N")
(command "V" "R" "" "N")
(command "V" "R" "" "N")
(command "V" "R" "" "N")
(command "V" "R" "" "N")
(command "V" "R" "" "N")
(command "V" "R" "" "N")
(command "V" "R" "" "N")
(command "V" "R" "" "N")
(command "V" "R" "" "N")
(command "V" "R" "" "N")
(command "V" "R" "" "N")
(command "V" "R" "" "N")
(command "V" "R" "" "N")
(command "V" "R" "" "N")
(command "V" "R" "" "N")
(command "V" "R" "" "N")
(command "V" "R" "" "N")
(command "V" "R" "" "N")
(command "V" "R" "" "N")
(command "V" "R" "" "N")
(command "V" "R" "" "N")
(command "V" "R" "" "N")
(command "V" "R" "" "N")
(command "V" "R" "" "N")
(command "V" "R" "" "N")
(command "V" "R" "" "N")
(command "V" "R" "" "N")
(command "V" "R" "" "N")
(command "V" "R" "" "N")
(command "V" "R" "" "N")
(command "V" "R" "" "N")
(command "V" "R" "" "N")
(command "V" "R" "" "N")
(command "V" "R" "" "N")
(command "V" "R" "" "N")
(command "V" "R" "" "N")
(command "V" "R" "" "N")
(command "V" "R" "" "N")
(command "V" "R" "" "N")
(command "V" "R" "" "N")
(command "V" "R" "" "N")
(command "V" "R" "" "N")
(command "V" "R" "" "N")
(command "V" "R" "" "N")
(command "V" "R" "" "N")
(command "V" "R" "" "N")
(command "V" "R" "" "N")
(command "V" "R" "" "N")
(command "V" "R" "" "N")
(command "V" "R" "" "N")
(command "V" "R" "" "N")
(command "V" "R" "" "N")
(command "V" "R" "" "N")
(command "V" "R" "" "N")
(command "V" "R" "" "N")
(command "V" "R" "" "N")
(command "V" "R" "" "N")
(command "V" "R" "" "N")
(command "V" "R" "" "N")
(command "V" "R" "" "N")
(command "V" "R" "" "N")
(command "V" "R" "" "N")
(command "V" "R" "" "N")
(command "V" "R" "" "N")
(command "V" "R" "" "N")
(command "V" "R" "" "N")
(command "V" "R" "" "N")
(command "V" "R" "" "N")
(command "V" "R" "" "N")
(command "V" "R" "" "N")
(command "V" "R" "" "N")
(command "V" "R" "" "N")
(command "V" "R" "" "N")
(command "V" "R" "" "N")
(command "V" "R" "" "N")
(command "V" "R" "" "N")
(command "V" "R" "" "N")
(command "V" "R" "" "N")
(command "V" "R" "" "N")
(command "V" "R" "" "N")
(command "V" "R" "" "N")
(command "V" "R" "" "N")
(command "V" "R" "" "N")
(command "V" "R" "" "N")
(command "V" "R" "" "N")
(command "V" "R" "" "N")
(command "V" "R" "" "N")
(command "V" "R" "" "N")
(command "V" "R" "" "N")
(command "V" "R" "" "N")
(command "V" "R" "" "N")
(command "V" "R" "" "N")
(command "V" "R" "" "N")
(command "V" "R" "" "N")
(command "V" "R" "" "N")
(command "V" "R" "" "N")
(command "V" "R" "" "N")
(command "V" "R" "" "N")
(command "V" "R" "" "N")
(command "V" "R" "" "N")
(command "V" "R" "" "N")
(command "V" "R" "" "N")
(command "V" "R" "" "N")
(command "V" "R" "" "N")
(command "V" "R" "" "N")
(command "V" "R" "" "N")
(command "V" "R" "" "N")
(command "V" "R" "" "N")
(command "V" "R" "" "N")
(command "V" "R" "" "N")
(command "V" "R" "" "N")
(command "V" "R" "" "N")
(command "V" "R" "" "N")
(command "V" "R" "" "N")
(command "V" "R" "" "N")
(command "V" "R" "" "N")
(command "V" "R" "" "N")
(command "V" "R" "" "N")
(command "V" "R" "" "N")
(command "V" "R" "" "N")
(command "V" "R" "" "N")
(command "V" "R" "" "N")
(command "V" "R" "" "N")
(command "V" "R" "" "N")
(command "V" "R" "" "N")
(command "V" "R" "" "N")
(command "V" "R" "" "N")
(command "V" "R" "" "N")
(command "V" "R" "" "N")
(command "V" "R" "" "N")
(command "V" "R" "" "N")
(command "V" "R" "" "N")
(command "V" "R" "" "N")
(command "V" "R" "" "N")
(command "V" "R" "" "N")
(command "V" "R" "" "N")
(command "V" "R" "" "N")
(command "V" "R" "" "N")
(command "V" "R" "" "N")
(command "V" "R" "" "N")
(command "V" "R" "" "N")
(command "V" "R" "" "N")
(command "V" "R" "" "N")
(command "V" "R" "" "N")
(command "V" "R" "" "N")
(command "V" "R" "" "N")
(command "V" "R" "" "N")
(command "V" "R" "" "N")
(command "V" "R" "" "N")
(command "V" "R" "" "N")
(command "V" "R" "" "N")
(command "V" "R" "" "N")
(command "V" "R" "" "N")
(command "V" "R" "" "N")
(command "V" "R" "" "N")
(command "V" "R" "" "N")
(command "V" "R" "" "N")
(command "V" "R" "" "N")
(command "V" "R" "" "N")
(command "V" "R" "" "N")
(command "V" "R" "" "N")
(command "V" "R" "" "N")
(command "V" "R" "" "N")
(command "V" "R" "" "N")
(command "V" "R" "" "N")
(command "V" "R" "" "N")
(command "V" "R" "" "N")
(command "V" "R" "" "N")
(command "V" "R" "" "N")
(command "V" "R" "" "N")
(command "V" "R" "" "N")
(command "V" "R" "" "N")
(command "V" "R" "" "N")
(command "V" "R" "" "N")
(command "V" "R" "" "N")
(command "V" "R" "" "N")
(command "V" "R" "" "N")
(command "V" "R" "" "N")
(command "V" "R" "" "N")
(command "V" "R" "" "N")
(command "V" "R" "" "N")
(command "V" "R" "" "N")
(command "V" "R" "" "N")
(command "V" "R" "" "N")
(command "V" "R" "" "N")
(command "V" "R" "" "N")
(command "V" "R" "" "N")
(command "V" "R" "" "N")
(command "V" "R" "" "N")
(command "V" "R" "" "N")
(command "V" "R" "" "N")
(command "V" "R" "" "N")
(command "V" "R" "" "N")
(command "V" "R" "" "N")
(command "V" "R" "" "N")
(command "V" "R" "" "N")
(command "V" "R" "" "N")
(command "V" "R" "" "N")
(command "V" "R" "" "N")
(command "V" "R" "" "N")
|  | 2DPC51I1 |  | (command "V" "R" "2DPC51I1" "N")
|  | 2DNC51I1 |  | (command "V" "R" "2DNC51I1" "N")
|  | E |  | (command "V" "R" "E" "N")
|  | 050 |  | (command "V" "R" "050" "N")
|  | 050 |  | (command "V" "R" "050" "N")
|  | 050 |  | (command "V" "R" "050" "N")
|  | 050 |  | (command "V" "R" "050" "N")
|  | 050 |  | (command "V" "R" "050" "N")
|  | 050 |  | (command "V" "R" "050" "N")
|  | 050 |  | (command "V" "R" "050" "N")
|  | 050 |  | (command "V" "R" "050" "N")
|  | 051 |  | (command "V" "R" "051" "N")
|  | 051 |  | (command "V" "R" "051" "N")
|  | 051 |  | (command "V" "R" "051" "N")
|  | 051 |  | (command "V" "R" "051" "N")
|  | 051 |  | (command "V" "R" "051" "N")
|  | 051 |  | (command "V" "R" "051" "N")
|  | 051 |  | (command "V" "R" "051" "N")
|  | 051 |  | (command "V" "R" "051" "N")
|  | 主控台 EMO |  | (command "V" "R" "主控台 EMO" "N")
|  | 手搖輪啟用按鈕 |  | (command "V" "R" "手搖輪啟用按鈕" "N")
|  | 碳紗牽引輪 上升 |  | (command "V" "R" "碳紗牽引輪 上升" "N")
|  | 全輪上升 |  | (command "V" "R" "全輪上升" "N")
|  | 碳紗牽引輪 下升 |  | (command "V" "R" "碳紗牽引輪 下升" "N")
|  | _ |  | (command "V" "R" "_" "N")
|  | BZ OFF |  | (command "V" "R" "BZ OFF" "N")
|  | ALM RST |  | (command "V" "R" "ALM RST" "N")
|  | 連動啟動 |  | (command "V" "R" "連動啟動" "N")
|  | 連動停止 |  | (command "V" "R" "連動停止" "N")
|  | _ |  | (command "V" "R" "_" "N")
|  | _ |  | (command "V" "R" "_" "N")
|  | 成品收卷1 |  | (command "V" "R" "成品收卷1" "N")
|  | 成品收卷2 |  | (command "V" "R" "成品收卷2" "N")
|  | #1上PE膜收卷 |  | (command "V" "R" "#1上PE膜收卷" "N")
|  | #1下PE膜收卷 |  | (command "V" "R" "#1下PE膜收卷" "N")
|  | EMO-I51C3 |  | (command "V" "R" "EMO-I51C3" "N")
|  | XXX-%?#* |  | (command "V" "R" "XXX-%?#*" "N")
|  | LCSG-I51C2 |  | (command "V" "R" "LCSG-I51C2" "N")
|  | LPBG-I51C7 |  | (command "V" "R" "LPBG-I51C7" "N")
|  | LCSG-I51D3 |  | (command "V" "R" "LCSG-I51D3" "N")
|  | [無使用] |  | (command "V" "R" "[無使用]" "N")
|  | LPBY-I51D2 |  | (command "V" "R" "LPBY-I51D2" "N")
|  | LPBY-I51D7 |  | (command "V" "R" "LPBY-I51D7" "N")
|  | LPBG-I51E3 |  | (command "V" "R" "LPBG-I51E3" "N")
|  | LPBR-I51E8 |  | (command "V" "R" "LPBR-I51E8" "N")
|  | [無使用] |  | (command "V" "R" "[無使用]" "N")
|  | [無使用] |  | (command "V" "R" "[無使用]" "N")
|  | LPBG-I51F3 |  | (command "V" "R" "LPBG-I51F3" "N")
|  | LPBG-I51F8 |  | (command "V" "R" "LPBG-I51F8" "N")
|  | LPBG-I51F2 |  | (command "V" "R" "LPBG-I51F2" "N")
|  | LPBG-I51F7 |  | (command "V" "R" "LPBG-I51F7" "N")
|  | 2DPC51I1 |  | (command "V" "R" "2DPC51I1" "N")
|  | 2DNC51I1 |  | (command "V" "R" "2DNC51I1" "N")
|  | E |  | (command "V" "R" "E" "N")
|  | 052 |  | (command "V" "R" "052" "N")
|  | 052 |  | (command "V" "R" "052" "N")
|  | 052 |  | (command "V" "R" "052" "N")
|  | 052 |  | (command "V" "R" "052" "N")
|  | 052 |  | (command "V" "R" "052" "N")
|  | 052 |  | (command "V" "R" "052" "N")
|  | 052 |  | (command "V" "R" "052" "N")
|  | 052 |  | (command "V" "R" "052" "N")
|  | 053 |  | (command "V" "R" "053" "N")
|  | 053 |  | (command "V" "R" "053" "N")
|  | 053 |  | (command "V" "R" "053" "N")
|  | 053 |  | (command "V" "R" "053" "N")
|  | 053 |  | (command "V" "R" "053" "N")
|  | 053 |  | (command "V" "R" "053" "N")
|  | 053 |  | (command "V" "R" "053" "N")
|  | 053 |  | (command "V" "R" "053" "N")
|  | #1上離型紙收卷 |  | (command "V" "R" "#1上離型紙收卷" "N")
|  | #1下離型紙收卷 |  | (command "V" "R" "#1下離型紙收卷" "N")
|  | #2上PE膜收卷 |  | (command "V" "R" "#2上PE膜收卷" "N")
|  | #2下PE膜收卷 |  | (command "V" "R" "#2下PE膜收卷" "N")
|  | #2上離型紙收卷 |  | (command "V" "R" "#2上離型紙收卷" "N")
|  | #1上膠膜放卷 |  | (command "V" "R" "#1上膠膜放卷" "N")
|  | #1下膠膜放卷 |  | (command "V" "R" "#1下膠膜放卷" "N")
|  | #2上膠膜放卷 |  | (command "V" "R" "#2上膠膜放卷" "N")
|  | #2下膠膜放卷 |  | (command "V" "R" "#2下膠膜放卷" "N")
|  | 拖布放卷[預留] |  | (command "V" "R" "拖布放卷[預留]" "N")
|  | _ |  | (command "V" "R" "_" "N")
|  | _ |  | (command "V" "R" "_" "N")
|  | #1熱壓鋼輪 上升 |  | (command "V" "R" "#1熱壓鋼輪 上升" "N")
|  | #2熱壓鋼輪 上升 |  | (command "V" "R" "#2熱壓鋼輪 上升" "N")
|  | #1熱壓鋼輪 下降 |  | (command "V" "R" "#1熱壓鋼輪 下降" "N")
|  | #2熱壓鋼輪 下降 |  | (command "V" "R" "#2熱壓鋼輪 下降" "N")
|  | LPBG-I52C3 |  | (command "V" "R" "LPBG-I52C3" "N")
|  | LPBG-I52C8 |  | (command "V" "R" "LPBG-I52C8" "N")
|  | LPBG-I52C2 |  | (command "V" "R" "LPBG-I52C2" "N")
|  | LPBG-I52C7 |  | (command "V" "R" "LPBG-I52C7" "N")
|  | LPBG-I52D3 |  | (command "V" "R" "LPBG-I52D3" "N")
|  | LPBG-I52D8 |  | (command "V" "R" "LPBG-I52D8" "N")
|  | LPBG-I52D2 |  | (command "V" "R" "LPBG-I52D2" "N")
|  | LPBG-I52D7 |  | (command "V" "R" "LPBG-I52D7" "N")
|  | LPBG-I52E3 |  | (command "V" "R" "LPBG-I52E3" "N")
|  | LPBG-I52E8 |  | (command "V" "R" "LPBG-I52E8" "N")
|  | [無使用] |  | (command "V" "R" "[無使用]" "N")
|  | [無使用] |  | (command "V" "R" "[無使用]" "N")
|  | LCSG-I52F3 |  | (command "V" "R" "LCSG-I52F3" "N")
|  | LCSG-I52F8 |  | (command "V" "R" "LCSG-I52F8" "N")
|  | LCSG-I52F3 |  | (command "V" "R" "LCSG-I52F3" "N")
|  | LCSG-I52F8 |  | (command "V" "R" "LCSG-I52F8" "N")
|  | 2DPC51I1 |  | (command "V" "R" "2DPC51I1" "N")
|  | 2DNC51I1 |  | (command "V" "R" "2DNC51I1" "N")
|  | E |  | (command "V" "R" "E" "N")
|  | 054 |  | (command "V" "R" "054" "N")
|  | 054 |  | (command "V" "R" "054" "N")
|  | 054 |  | (command "V" "R" "054" "N")
|  | 054 |  | (command "V" "R" "054" "N")
|  | 054 |  | (command "V" "R" "054" "N")
|  | 054 |  | (command "V" "R" "054" "N")
|  | 054 |  | (command "V" "R" "054" "N")
|  | 054 |  | (command "V" "R" "054" "N")
|  | 055 |  | (command "V" "R" "055" "N")
|  | 055 |  | (command "V" "R" "055" "N")
|  | 055 |  | (command "V" "R" "055" "N")
|  | 055 |  | (command "V" "R" "055" "N")
|  | 055 |  | (command "V" "R" "055" "N")
|  | 055 |  | (command "V" "R" "055" "N")
|  | 055 |  | (command "V" "R" "055" "N")
|  | 055 |  | (command "V" "R" "055" "N")
|  | #3熱壓鋼輪 上升 |  | (command "V" "R" "#3熱壓鋼輪 上升" "N")
|  | #4熱壓鋼輪 上升 |  | (command "V" "R" "#4熱壓鋼輪 上升" "N")
|  | #3熱壓鋼輪 下降 |  | (command "V" "R" "#3熱壓鋼輪 下降" "N")
|  | #4熱壓鋼輪 下降 |  | (command "V" "R" "#4熱壓鋼輪 下降" "N")
|  | #5熱壓鋼輪 上升 |  | (command "V" "R" "#5熱壓鋼輪 上升" "N")
|  | #6熱壓鋼輪 上升 |  | (command "V" "R" "#6熱壓鋼輪 上升" "N")
|  | #5熱壓鋼輪 下降 |  | (command "V" "R" "#5熱壓鋼輪 下降" "N")
|  | #6熱壓鋼輪 下降 |  | (command "V" "R" "#6熱壓鋼輪 下降" "N")
|  | #7熱壓鋼輪 上升 |  | (command "V" "R" "#7熱壓鋼輪 上升" "N")
|  | 膠輪牽引輪 上升 |  | (command "V" "R" "膠輪牽引輪 上升" "N")
|  | #7熱壓鋼輪下降 |  | (command "V" "R" "#7熱壓鋼輪下降" "N")
|  | 膠輪牽引輪下降 |  | (command "V" "R" "膠輪牽引輪下降" "N")
|  | PE膜覆膜輪 上升 |  | (command "V" "R" "PE膜覆膜輪 上升" "N")
|  | _ |  | (command "V" "R" "_" "N")
|  | PE膜覆膜輪下降 |  | (command "V" "R" "PE膜覆膜輪下降" "N")
|  | _ |  | (command "V" "R" "_" "N")
|  | LCSG-I53C3 |  | (command "V" "R" "LCSG-I53C3" "N")
|  | LCSG-I53C8 |  | (command "V" "R" "LCSG-I53C8" "N")
|  | LCSG-I53C3 |  | (command "V" "R" "LCSG-I53C3" "N")
|  | LCSG-I53C8 |  | (command "V" "R" "LCSG-I53C8" "N")
|  | LCSG-I53D3 |  | (command "V" "R" "LCSG-I53D3" "N")
|  | LCSG-I53D8 |  | (command "V" "R" "LCSG-I53D8" "N")
|  | LCSG-I53D3 |  | (command "V" "R" "LCSG-I53D3" "N")
|  | LCSG-I53D8 |  | (command "V" "R" "LCSG-I53D8" "N")
|  | LCSG-I53E3 |  | (command "V" "R" "LCSG-I53E3" "N")
|  | LCSG-I53E8 |  | (command "V" "R" "LCSG-I53E8" "N")
|  | LCSG-I53E3 |  | (command "V" "R" "LCSG-I53E3" "N")
|  | LCSG-I53E8 |  | (command "V" "R" "LCSG-I53E8" "N")
|  | LCSG-I53F3 |  | (command "V" "R" "LCSG-I53F3" "N")
|  | [無使用] |  | (command "V" "R" "[無使用]" "N")
|  | LCSG-I53F3 |  | (command "V" "R" "LCSG-I53F3" "N")
|  | [無使用] |  | (command "V" "R" "[無使用]" "N")
(command "V" "R" "" "N")
(command "V" "R" "" "N")
(command "V" "R" "" "N")
(command "V" "R" "" "N")
(command "V" "R" "" "N")
(command "V" "R" "" "N")
(command "V" "R" "" "N")
(command "V" "R" "" "N")
(command "V" "R" "" "N")
(command "V" "R" "" "N")
(command "V" "R" "" "N")
(command "V" "R" "" "N")
(command "V" "R" "" "N")
(command "V" "R" "" "N")
(command "V" "R" "" "N")
(command "V" "R" "" "N")
(command "V" "R" "" "N")
(command "V" "R" "" "N")
(command "V" "R" "" "N")
(command "V" "R" "" "N")
(command "V" "R" "" "N")
(command "V" "R" "" "N")
(command "V" "R" "" "N")
(command "V" "R" "" "N")
(command "V" "R" "" "N")
(command "V" "R" "" "N")
(command "V" "R" "" "N")
(command "V" "R" "" "N")
(command "V" "R" "" "N")
(command "V" "R" "" "N")
(command "V" "R" "" "N")
(command "V" "R" "" "N")
(command "V" "R" "" "N")
(command "V" "R" "" "N")
(command "V" "R" "" "N")
(command "V" "R" "" "N")
(command "V" "R" "" "N")
(command "V" "R" "" "N")
(command "V" "R" "" "N")
(command "V" "R" "" "N")
(command "V" "R" "" "N")
(command "V" "R" "" "N")
(command "V" "R" "" "N")
(command "V" "R" "" "N")
(command "V" "R" "" "N")
(command "V" "R" "" "N")
(command "V" "R" "" "N")
(command "V" "R" "" "N")
(command "V" "R" "" "N")
(command "V" "R" "" "N")
(command "V" "R" "" "N")
(command "V" "R" "" "N")
(command "V" "R" "" "N")
(command "V" "R" "" "N")
(command "V" "R" "" "N")
(command "V" "R" "" "N")
(command "V" "R" "" "N")
(command "V" "R" "" "N")
(command "V" "R" "" "N")
(command "V" "R" "" "N")
(command "V" "R" "" "N")
(command "V" "R" "" "N")
(command "V" "R" "" "N")
(command "V" "R" "" "N")
(command "V" "R" "" "N")
(command "V" "R" "" "N")
(command "V" "R" "" "N")
(command "V" "R" "" "N")
(command "V" "R" "" "N")
(command "V" "R" "" "N")
(command "V" "R" "" "N")
(command "V" "R" "" "N")
(command "V" "R" "" "N")
(command "V" "R" "" "N")
(command "V" "R" "" "N")
(command "V" "R" "" "N")
(command "V" "R" "" "N")
(command "V" "R" "" "N")
(command "V" "R" "" "N")
(command "V" "R" "" "N")
(command "V" "R" "" "N")
(command "V" "R" "" "N")
(command "V" "R" "" "N")
(command "V" "R" "" "N")
(command "V" "R" "" "N")
(command "V" "R" "" "N")
(command "V" "R" "" "N")
(command "V" "R" "" "N")
(command "V" "R" "" "N")
(command "V" "R" "" "N")
(command "V" "R" "" "N")
(command "V" "R" "" "N")
(command "V" "R" "" "N")
(command "V" "R" "" "N")
(command "V" "R" "" "N")
(command "V" "R" "" "N")
(command "V" "R" "" "N")
(command "V" "R" "" "N")
(command "V" "R" "" "N")
(command "V" "R" "" "N")
(command "V" "R" "" "N")
(command "V" "R" "" "N")
(command "V" "R" "" "N")
(command "V" "R" "" "N")
(command "V" "R" "" "N")
(command "V" "R" "" "N")
(command "V" "R" "" "N")
(command "V" "R" "" "N")
(command "V" "R" "" "N")
(command "V" "R" "" "N")
(command "V" "R" "" "N")
(command "V" "R" "" "N")
(command "V" "R" "" "N")
(command "V" "R" "" "N")
(command "V" "R" "" "N")
(command "V" "R" "" "N")
(command "V" "R" "" "N")
(command "V" "R" "" "N")
(command "V" "R" "" "N")
(command "V" "R" "" "N")
(command "V" "R" "" "N")
(command "V" "R" "" "N")
(command "V" "R" "" "N")
(command "V" "R" "" "N")
(command "V" "R" "" "N")
(command "V" "R" "" "N")
(command "V" "R" "" "N")
(command "V" "R" "" "N")
(command "V" "R" "" "N")
(command "V" "R" "" "N")
(command "V" "R" "" "N")
(command "V" "R" "" "N")
(command "V" "R" "" "N")
(command "V" "R" "" "N")
(command "V" "R" "" "N")
(command "V" "R" "" "N")
(command "V" "R" "" "N")
(command "V" "R" "" "N")
(command "V" "R" "" "N")
(command "V" "R" "" "N")
(command "V" "R" "" "N")
(command "V" "R" "" "N")
(command "V" "R" "" "N")
(command "V" "R" "" "N")
(command "V" "R" "" "N")
(command "V" "R" "" "N")
(command "V" "R" "" "N")
(command "V" "R" "" "N")
(command "V" "R" "" "N")
(command "V" "R" "" "N")
(command "V" "R" "" "N")
(command "V" "R" "" "N")
(command "V" "R" "" "N")
(command "V" "R" "" "N")
(command "V" "R" "" "N")
(command "V" "R" "" "N")
(command "V" "R" "" "N")
(command "V" "R" "" "N")
(command "V" "R" "" "N")
(command "V" "R" "" "N")
(command "V" "R" "" "N")
(command "V" "R" "" "N")
(command "V" "R" "" "N")
(command "V" "R" "" "N")
(command "V" "R" "" "N")
(command "V" "R" "" "N")
(command "V" "R" "" "N")
(command "V" "R" "" "N")
(command "V" "R" "" "N")
(command "V" "R" "" "N")
(command "V" "R" "" "N")
(command "V" "R" "" "N")
(command "V" "R" "" "N")
(command "V" "R" "" "N")
(command "V" "R" "" "N")
(command "V" "R" "" "N")
(command "V" "R" "" "N")
(command "V" "R" "" "N")
(command "V" "R" "" "N")
(command "V" "R" "" "N")
(command "V" "R" "" "N")
(command "V" "R" "" "N")
(command "V" "R" "" "N")
(command "V" "R" "" "N")
(command "V" "R" "" "N")
(command "V" "R" "" "N")
(command "V" "R" "" "N")
(command "V" "R" "" "N")
(command "V" "R" "" "N")
(command "V" "R" "" "N")
(command "V" "R" "" "N")
(command "V" "R" "" "N")
(command "V" "R" "" "N")
(command "V" "R" "" "N")
(command "V" "R" "" "N")
(command "V" "R" "" "N")
(command "V" "R" "" "N")
(command "V" "R" "" "N")
(command "V" "R" "" "N")
(command "V" "R" "" "N")
(command "V" "R" "" "N")
(command "V" "R" "" "N")
(command "V" "R" "" "N")
(command "V" "R" "" "N")
(command "V" "R" "" "N")
(command "V" "R" "" "N")
(command "V" "R" "" "N")
(command "V" "R" "" "N")
(command "V" "R" "" "N")
(command "V" "R" "" "N")
(command "V" "R" "" "N")
(command "V" "R" "" "N")
(command "V" "R" "" "N")
(command "V" "R" "" "N")
(command "V" "R" "" "N")
(command "V" "R" "" "N")
(command "V" "R" "" "N")
(command "V" "R" "" "N")
(command "V" "R" "" "N")
(command "V" "R" "" "N")
(command "V" "R" "" "N")
(command "V" "R" "" "N")
(command "V" "R" "" "N")
(command "V" "R" "" "N")
(command "V" "R" "" "N")
(command "V" "R" "" "N")
(command "V" "R" "" "N")
(command "V" "R" "" "N")
(command "V" "R" "" "N")
(command "V" "R" "" "N")
(command "V" "R" "" "N")
(command "V" "R" "" "N")
(command "V" "R" "" "N")
(command "V" "R" "" "N")
(command "V" "R" "" "N")
(command "V" "R" "" "N")
(command "V" "R" "" "N")
(command "V" "R" "" "N")
(command "V" "R" "" "N")
(command "V" "R" "" "N")
(command "V" "R" "" "N")
(command "V" "R" "" "N")
(command "V" "R" "" "N")
(command "V" "R" "" "N")
(command "V" "R" "" "N")
(command "V" "R" "" "N")
(command "V" "R" "" "N")
(command "V" "R" "" "N")
(command "V" "R" "" "N")
(command "V" "R" "" "N")
(command "V" "R" "" "N")
(command "V" "R" "" "N")
(command "V" "R" "" "N")
(command "V" "R" "" "N")
(command "V" "R" "" "N")
(command "V" "R" "" "N")
(command "V" "R" "" "N")
(command "V" "R" "" "N")
(command "V" "R" "" "N")
(command "V" "R" "" "N")
(command "V" "R" "" "N")
(command "V" "R" "" "N")
(command "V" "R" "" "N")
(command "V" "R" "" "N")
(command "V" "R" "" "N")
(command "V" "R" "" "N")
(command "V" "R" "" "N")
(command "V" "R" "" "N")
(command "V" "R" "" "N")
(command "V" "R" "" "N")
(command "V" "R" "" "N")
(command "V" "R" "" "N")
(command "V" "R" "" "N")
(command "V" "R" "" "N")
(command "V" "R" "" "N")
(command "V" "R" "" "N")
(command "V" "R" "" "N")
(command "V" "R" "" "N")
(command "V" "R" "" "N")
(command "V" "R" "" "N")
(command "V" "R" "" "N")
(command "V" "R" "" "N")
(command "V" "R" "" "N")
(command "V" "R" "" "N")
(command "V" "R" "" "N")
(command "V" "R" "" "N")
(command "V" "R" "" "N")
(command "V" "R" "" "N")
(command "V" "R" "" "N")
(command "V" "R" "" "N")
(command "V" "R" "" "N")
(command "V" "R" "" "N")
(command "V" "R" "" "N")
(command "V" "R" "" "N")
(command "V" "R" "" "N")
(command "V" "R" "" "N")
(command "V" "R" "" "N")
(command "V" "R" "" "N")
(command "V" "R" "" "N")
(command "V" "R" "" "N")
(command "V" "R" "" "N")
(command "V" "R" "" "N")
(command "V" "R" "" "N")
(command "V" "R" "" "N")
(command "V" "R" "" "N")
(command "V" "R" "" "N")
(command "V" "R" "" "N")
(command "V" "R" "" "N")
(command "V" "R" "" "N")
(command "V" "R" "" "N")
(command "V" "R" "" "N")
(command "V" "R" "" "N")
(command "V" "R" "" "N")
(command "V" "R" "" "N")
(command "V" "R" "" "N")
(command "V" "R" "" "N")
(command "V" "R" "" "N")
(command "V" "R" "" "N")
(command "V" "R" "" "N")
(command "V" "R" "" "N")
(command "V" "R" "" "N")
(command "V" "R" "" "N")
(command "V" "R" "" "N")
(command "V" "R" "" "N")
(command "V" "R" "" "N")
(command "V" "R" "" "N")
(command "V" "R" "" "N")
(command "V" "R" "" "N")
(command "V" "R" "" "N")
(command "V" "R" "" "N")
(command "V" "R" "" "N")
(command "V" "R" "" "N")
(command "V" "R" "" "N")
(command "V" "R" "" "N")
(command "V" "R" "" "N")
(command "V" "R" "" "N")
(command "V" "R" "" "N")
(command "V" "R" "" "N")
(command "V" "R" "" "N")
(command "V" "R" "" "N")
(command "V" "R" "" "N")
(command "V" "R" "" "N")
(command "V" "R" "" "N")
(command "V" "R" "" "N")
(command "V" "R" "" "N")
(command "V" "R" "" "N")
(command "V" "R" "" "N")
(command "V" "R" "" "N")
(command "V" "R" "" "N")
(command "V" "R" "" "N")
(command "V" "R" "" "N")
(command "V" "R" "" "N")
(command "V" "R" "" "N")
(command "V" "R" "" "N")
(command "V" "R" "" "N")
(command "V" "R" "" "N")
(command "V" "R" "" "N")
|  | 2DPC51I1 |  | (command "V" "R" "2DPC51I1" "N")
|  | 2DNC51I1 |  | (command "V" "R" "2DNC51I1" "N")
|  | E |  | (command "V" "R" "E" "N")
|  | 050 |  | (command "V" "R" "050" "N")
|  | 050 |  | (command "V" "R" "050" "N")
|  | 050 |  | (command "V" "R" "050" "N")
|  | 050 |  | (command "V" "R" "050" "N")
|  | 050 |  | (command "V" "R" "050" "N")
|  | 050 |  | (command "V" "R" "050" "N")
|  | 050 |  | (command "V" "R" "050" "N")
|  | 050 |  | (command "V" "R" "050" "N")
|  | 051 |  | (command "V" "R" "051" "N")
|  | 051 |  | (command "V" "R" "051" "N")
|  | 051 |  | (command "V" "R" "051" "N")
|  | 051 |  | (command "V" "R" "051" "N")
|  | 051 |  | (command "V" "R" "051" "N")
|  | 051 |  | (command "V" "R" "051" "N")
|  | 051 |  | (command "V" "R" "051" "N")
|  | 051 |  | (command "V" "R" "051" "N")
|  | 主控台 蜂鳴器-異常警報 |  | (command "V" "R" "主控台 蜂鳴器-異常警報" "N")
|  | 主控台 蜂鳴器-設備警報 |  | (command "V" "R" "主控台 蜂鳴器-設備警報" "N")
|  | _ |  | (command "V" "R" "_" "N")
|  | _ |  | (command "V" "R" "_" "N")
|  | 主控台 桿燈-紅色 |  | (command "V" "R" "主控台 桿燈-紅色" "N")
|  | 主控台 桿燈-黃色 |  | (command "V" "R" "主控台 桿燈-黃色" "N")
|  | 主控台 桿燈-綠色 |  | (command "V" "R" "主控台 桿燈-綠色" "N")
|  | _ |  | (command "V" "R" "_" "N")
|  | 碳紗牽引輪 上升/下降 運轉指示燈 |  | (command "V" "R" "碳紗牽引輪 上升/下降 運轉指示燈" "N")
|  | 全輪上升 指示燈 |  | (command "V" "R" "全輪上升 指示燈" "N")
|  | _ |  | (command "V" "R" "_" "N")
|  | _ |  | (command "V" "R" "_" "N")
|  | BZ OFF 指示燈 |  | (command "V" "R" "BZ OFF 指示燈" "N")
|  | ALM RST 指示燈 |  | (command "V" "R" "ALM RST 指示燈" "N")
|  | 連動啟動 指示燈 |  | (command "V" "R" "連動啟動 指示燈" "N")
|  | 連動停止 指示燈 |  | (command "V" "R" "連動停止 指示燈" "N")
|  | RY-O51C3 |  | (command "V" "R" "RY-O51C3" "N")
|  | RY-O51C8 |  | (command "V" "R" "RY-O51C8" "N")
|  | [無使用] |  | (command "V" "R" "[無使用]" "N")
|  | [無使用] |  | (command "V" "R" "[無使用]" "N")
|  | MPLR-O51D3 |  | (command "V" "R" "MPLR-O51D3" "N")
|  | MPLY-O51D8 |  | (command "V" "R" "MPLY-O51D8" "N")
|  | MPLG-O51D2 |  | (command "V" "R" "MPLG-O51D2" "N")
|  | [無使用] |  | (command "V" "R" "[無使用]" "N")
|  | LCSG-I51C2 |  | (command "V" "R" "LCSG-I51C2" "N")
|  | LPBG-I51C7 |  | (command "V" "R" "LPBG-I51C7" "N")
|  | [無使用] |  | (command "V" "R" "[無使用]" "N")
|  | [無使用] |  | (command "V" "R" "[無使用]" "N")
|  | LPBY-I51D2 |  | (command "V" "R" "LPBY-I51D2" "N")
|  | LPBY-I51D7 |  | (command "V" "R" "LPBY-I51D7" "N")
|  | LPBG-I51E3 |  | (command "V" "R" "LPBG-I51E3" "N")
|  | LPBR-I51E8 |  | (command "V" "R" "LPBR-I51E8" "N")
|  | 2DPC51I1 |  | (command "V" "R" "2DPC51I1" "N")
|  | 2DNC51I1 |  | (command "V" "R" "2DNC51I1" "N")
|  | E |  | (command "V" "R" "E" "N")
|  | 052 |  | (command "V" "R" "052" "N")
|  | 052 |  | (command "V" "R" "052" "N")
|  | 052 |  | (command "V" "R" "052" "N")
|  | 052 |  | (command "V" "R" "052" "N")
|  | 052 |  | (command "V" "R" "052" "N")
|  | 052 |  | (command "V" "R" "052" "N")
|  | 052 |  | (command "V" "R" "052" "N")
|  | 052 |  | (command "V" "R" "052" "N")
|  | 053 |  | (command "V" "R" "053" "N")
|  | 053 |  | (command "V" "R" "053" "N")
|  | 053 |  | (command "V" "R" "053" "N")
|  | 053 |  | (command "V" "R" "053" "N")
|  | 053 |  | (command "V" "R" "053" "N")
|  | 053 |  | (command "V" "R" "053" "N")
|  | 053 |  | (command "V" "R" "053" "N")
|  | 053 |  | (command "V" "R" "053" "N")
|  | 成品收卷1 運轉指示燈 |  | (command "V" "R" "成品收卷1 運轉指示燈" "N")
|  | 成品收卷2 運轉指示燈 |  | (command "V" "R" "成品收卷2 運轉指示燈" "N")
|  | _ |  | (command "V" "R" "_" "N")
|  | _ |  | (command "V" "R" "_" "N")
|  | #1上PE膜收卷 運轉指示燈 |  | (command "V" "R" "#1上PE膜收卷 運轉指示燈" "N")
|  | #1下PE膜收卷 運轉指示燈 |  | (command "V" "R" "#1下PE膜收卷 運轉指示燈" "N")
|  | #1上離型紙收卷 運轉指示燈 |  | (command "V" "R" "#1上離型紙收卷 運轉指示燈" "N")
|  | #1下離型紙收卷 運轉指示燈 |  | (command "V" "R" "#1下離型紙收卷 運轉指示燈" "N")
|  | #2上PE膜收卷 運轉指示燈 |  | (command "V" "R" "#2上PE膜收卷 運轉指示燈" "N")
|  | #2下PE膜收卷 運轉指示燈 |  | (command "V" "R" "#2下PE膜收卷 運轉指示燈" "N")
|  | #2上離型紙收卷 運轉指示燈 |  | (command "V" "R" "#2上離型紙收卷 運轉指示燈" "N")
|  | #1上膠膜放卷 運轉指示燈 |  | (command "V" "R" "#1上膠膜放卷 運轉指示燈" "N")
|  | #1下膠膜放卷 運轉指示燈 |  | (command "V" "R" "#1下膠膜放卷 運轉指示燈" "N")
|  | #2上膠膜放卷 運轉指示燈 |  | (command "V" "R" "#2上膠膜放卷 運轉指示燈" "N")
|  | #2下膠膜放卷 運轉指示燈 |  | (command "V" "R" "#2下膠膜放卷 運轉指示燈" "N")
|  | 拖布放卷 運轉指示燈[預留] |  | (command "V" "R" "拖布放卷 運轉指示燈[預留]" "N")
|  | LPBG-I51F3 |  | (command "V" "R" "LPBG-I51F3" "N")
|  | LPBG-I51F8 |  | (command "V" "R" "LPBG-I51F8" "N")
|  | [無使用] |  | (command "V" "R" "[無使用]" "N")
|  | [無使用] |  | (command "V" "R" "[無使用]" "N")
|  | LPBG-I51F2 |  | (command "V" "R" "LPBG-I51F2" "N")
|  | LPBG-I51F7 |  | (command "V" "R" "LPBG-I51F7" "N")
|  | LPBG-I52C3 |  | (command "V" "R" "LPBG-I52C3" "N")
|  | LPBG-I52C8 |  | (command "V" "R" "LPBG-I52C8" "N")
|  | LPBG-I52C2 |  | (command "V" "R" "LPBG-I52C2" "N")
|  | LPBG-I52C7 |  | (command "V" "R" "LPBG-I52C7" "N")
|  | LPBG-I52D3 |  | (command "V" "R" "LPBG-I52D3" "N")
|  | LPBG-I52D8 |  | (command "V" "R" "LPBG-I52D8" "N")
|  | LPBG-I52D2 |  | (command "V" "R" "LPBG-I52D2" "N")
|  | LPBG-I52D7 |  | (command "V" "R" "LPBG-I52D7" "N")
|  | LPBG-I52E3 |  | (command "V" "R" "LPBG-I52E3" "N")
|  | LPBG-I52E8 |  | (command "V" "R" "LPBG-I52E8" "N")
|  | 2DPC51I1 |  | (command "V" "R" "2DPC51I1" "N")
|  | 2DNC51I1 |  | (command "V" "R" "2DNC51I1" "N")
|  | E |  | (command "V" "R" "E" "N")
|  | 054 |  | (command "V" "R" "054" "N")
|  | 054 |  | (command "V" "R" "054" "N")
|  | 054 |  | (command "V" "R" "054" "N")
|  | 054 |  | (command "V" "R" "054" "N")
|  | 054 |  | (command "V" "R" "054" "N")
|  | 054 |  | (command "V" "R" "054" "N")
|  | 054 |  | (command "V" "R" "054" "N")
|  | 054 |  | (command "V" "R" "054" "N")
|  | 055 |  | (command "V" "R" "055" "N")
|  | 055 |  | (command "V" "R" "055" "N")
|  | 055 |  | (command "V" "R" "055" "N")
|  | 055 |  | (command "V" "R" "055" "N")
|  | 055 |  | (command "V" "R" "055" "N")
|  | 055 |  | (command "V" "R" "055" "N")
|  | 055 |  | (command "V" "R" "055" "N")
|  | 055 |  | (command "V" "R" "055" "N")
|  | _ |  | (command "V" "R" "_" "N")
|  | 手搖輪啟用燈 |  | (command "V" "R" "手搖輪啟用燈" "N")
|  | _ |  | (command "V" "R" "_" "N")
|  | _ |  | (command "V" "R" "_" "N")
|  | #1熱壓鋼輪 上升/下降 運轉指示燈 |  | (command "V" "R" "#1熱壓鋼輪 上升/下降 運轉指示燈" "N")
|  | #2熱壓鋼輪 上升/下降 運轉指示燈 |  | (command "V" "R" "#2熱壓鋼輪 上升/下降 運轉指示燈" "N")
|  | #3熱壓鋼輪 上升/下降 運轉指示燈 |  | (command "V" "R" "#3熱壓鋼輪 上升/下降 運轉指示燈" "N")
|  | #4熱壓鋼輪 上升/下降 運轉指示燈 |  | (command "V" "R" "#4熱壓鋼輪 上升/下降 運轉指示燈" "N")
|  | #5熱壓鋼輪 上升/下降 運轉指示燈 |  | (command "V" "R" "#5熱壓鋼輪 上升/下降 運轉指示燈" "N")
|  | #6熱壓鋼輪 上升/下降 運轉指示燈 |  | (command "V" "R" "#6熱壓鋼輪 上升/下降 運轉指示燈" "N")
|  | #7熱壓鋼輪 上升/下降 運轉指示燈 |  | (command "V" "R" "#7熱壓鋼輪 上升/下降 運轉指示燈" "N")
|  | 膠輪牽引輪 上升/下降 運轉指示燈 |  | (command "V" "R" "膠輪牽引輪 上升/下降 運轉指示燈" "N")
|  | PE膜覆膜輪 上升/下降 運轉指示燈 |  | (command "V" "R" "PE膜覆膜輪 上升/下降 運轉指示燈" "N")
|  | _ |  | (command "V" "R" "_" "N")
|  | _ |  | (command "V" "R" "_" "N")
|  | _ |  | (command "V" "R" "_" "N")
|  | LPBG-I52E2 |  | (command "V" "R" "LPBG-I52E2" "N")
|  | XXX-%?#* |  | (command "V" "R" "XXX-%?#*" "N")
|  | [無使用] |  | (command "V" "R" "[無使用]" "N")
|  | [無使用] |  | (command "V" "R" "[無使用]" "N")
|  | LCSG-I52F3 |  | (command "V" "R" "LCSG-I52F3" "N")
|  | LCSG-I52F8 |  | (command "V" "R" "LCSG-I52F8" "N")
|  | LCSG-I53C3 |  | (command "V" "R" "LCSG-I53C3" "N")
|  | LCSG-I53C8 |  | (command "V" "R" "LCSG-I53C8" "N")
|  | LCSG-I53D3 |  | (command "V" "R" "LCSG-I53D3" "N")
|  | LCSG-I53D8 |  | (command "V" "R" "LCSG-I53D8" "N")
|  | LCSG-I53E3 |  | (command "V" "R" "LCSG-I53E3" "N")
|  | LCSG-I53E8 |  | (command "V" "R" "LCSG-I53E8" "N")
|  | LCSG-I53F3 |  | (command "V" "R" "LCSG-I53F3" "N")
|  | [無使用] |  | (command "V" "R" "[無使用]" "N")
|  | [無使用] |  | (command "V" "R" "[無使用]" "N")
|  | [無使用] |  | (command "V" "R" "[無使用]" "N")
(command "V" "R" "" "N")
(command "V" "R" "" "N")
(command "V" "R" "" "N")
(command "V" "R" "" "N")
(command "V" "R" "" "N")
(command "V" "R" "" "N")
(command "V" "R" "" "N")
(command "V" "R" "" "N")
(command "V" "R" "" "N")
(command "V" "R" "" "N")
(command "V" "R" "" "N")
(command "V" "R" "" "N")
(command "V" "R" "" "N")
(command "V" "R" "" "N")
(command "V" "R" "" "N")
(command "V" "R" "" "N")
(command "V" "R" "" "N")
(command "V" "R" "" "N")
(command "V" "R" "" "N")
(command "V" "R" "" "N")
(command "V" "R" "" "N")
(command "V" "R" "" "N")
(command "V" "R" "" "N")
(command "V" "R" "" "N")
(command "V" "R" "" "N")
(command "V" "R" "" "N")
(command "V" "R" "" "N")
(command "V" "R" "" "N")
(command "V" "R" "" "N")
(command "V" "R" "" "N")
(command "V" "R" "" "N")
(command "V" "R" "" "N")
(command "V" "R" "" "N")
(command "V" "R" "" "N")
(command "V" "R" "" "N")
(command "V" "R" "" "N")
(command "V" "R" "" "N")
(command "V" "R" "" "N")
(command "V" "R" "" "N")
(command "V" "R" "" "N")
(command "V" "R" "" "N")
(command "V" "R" "" "N")
(command "V" "R" "" "N")
(command "V" "R" "" "N")
(command "V" "R" "" "N")
(command "V" "R" "" "N")
(command "V" "R" "" "N")
(command "V" "R" "" "N")
(command "V" "R" "" "N")
(command "V" "R" "" "N")
(command "V" "R" "" "N")
(command "V" "R" "" "N")
(command "V" "R" "" "N")
(command "V" "R" "" "N")
(command "V" "R" "" "N")
(command "V" "R" "" "N")
(command "V" "R" "" "N")
(command "V" "R" "" "N")
(command "V" "R" "" "N")
(command "V" "R" "" "N")
(command "V" "R" "" "N")
(command "V" "R" "" "N")
(command "V" "R" "" "N")
(command "V" "R" "" "N")
(command "V" "R" "" "N")
(command "V" "R" "" "N")
(command "V" "R" "" "N")
(command "V" "R" "" "N")
(command "V" "R" "" "N")
(command "V" "R" "" "N")
(command "V" "R" "" "N")
(command "V" "R" "" "N")
(command "V" "R" "" "N")
(command "V" "R" "" "N")
(command "V" "R" "" "N")
(command "V" "R" "" "N")
(command "V" "R" "" "N")
(command "V" "R" "" "N")
(command "V" "R" "" "N")
(command "V" "R" "" "N")
(command "V" "R" "" "N")
(command "V" "R" "" "N")
(command "V" "R" "" "N")
(command "V" "R" "" "N")
(command "V" "R" "" "N")
(command "V" "R" "" "N")
(command "V" "R" "" "N")
(command "V" "R" "" "N")
(command "V" "R" "" "N")
(command "V" "R" "" "N")
(command "V" "R" "" "N")
(command "V" "R" "" "N")
(command "V" "R" "" "N")
(command "V" "R" "" "N")
(command "V" "R" "" "N")
(command "V" "R" "" "N")
(command "V" "R" "" "N")
(command "V" "R" "" "N")
(command "V" "R" "" "N")
(command "V" "R" "" "N")
(command "V" "R" "" "N")
(command "V" "R" "" "N")
(command "V" "R" "" "N")
(command "V" "R" "" "N")
(command "V" "R" "" "N")
(command "V" "R" "" "N")
(command "V" "R" "" "N")
(command "V" "R" "" "N")
(command "V" "R" "" "N")
(command "V" "R" "" "N")
(command "V" "R" "" "N")
(command "V" "R" "" "N")
(command "V" "R" "" "N")
(command "V" "R" "" "N")
(command "V" "R" "" "N")
(command "V" "R" "" "N")
(command "V" "R" "" "N")
(command "V" "R" "" "N")
(command "V" "R" "" "N")
(command "V" "R" "" "N")
(command "V" "R" "" "N")
(command "V" "R" "" "N")
(command "V" "R" "" "N")
(command "V" "R" "" "N")
(command "V" "R" "" "N")
(command "V" "R" "" "N")
(command "V" "R" "" "N")
(command "V" "R" "" "N")
(command "V" "R" "" "N")
(command "V" "R" "" "N")
(command "V" "R" "" "N")
(command "V" "R" "" "N")
(command "V" "R" "" "N")
(command "V" "R" "" "N")
(command "V" "R" "" "N")
(command "V" "R" "" "N")
(command "V" "R" "" "N")
(command "V" "R" "" "N")
(command "V" "R" "" "N")
(command "V" "R" "" "N")
(command "V" "R" "" "N")
(command "V" "R" "" "N")
(command "V" "R" "" "N")
(command "V" "R" "" "N")
(command "V" "R" "" "N")
(command "V" "R" "" "N")
(command "V" "R" "" "N")
(command "V" "R" "" "N")
(command "V" "R" "" "N")
(command "V" "R" "" "N")
(command "V" "R" "" "N")
(command "V" "R" "" "N")
(command "V" "R" "" "N")
(command "V" "R" "" "N")
(command "V" "R" "" "N")
(command "V" "R" "" "N")
(command "V" "R" "" "N")
(command "V" "R" "" "N")
(command "V" "R" "" "N")
(command "V" "R" "" "N")
(command "V" "R" "" "N")
(command "V" "R" "" "N")
(command "V" "R" "" "N")
(command "V" "R" "" "N")
(command "V" "R" "" "N")
(command "V" "R" "" "N")
(command "V" "R" "" "N")
(command "V" "R" "" "N")
(command "V" "R" "" "N")
(command "V" "R" "" "N")
(command "V" "R" "" "N")
(command "V" "R" "" "N")
(command "V" "R" "" "N")
(command "V" "R" "" "N")
(command "V" "R" "" "N")
(command "V" "R" "" "N")
(command "V" "R" "" "N")
(command "V" "R" "" "N")
(command "V" "R" "" "N")
(command "V" "R" "" "N")
(command "V" "R" "" "N")
(command "V" "R" "" "N")
(command "V" "R" "" "N")
(command "V" "R" "" "N")
(command "V" "R" "" "N")
(command "V" "R" "" "N")
(command "V" "R" "" "N")
(command "V" "R" "" "N")
(command "V" "R" "" "N")
(command "V" "R" "" "N")
(command "V" "R" "" "N")
(command "V" "R" "" "N")
(command "V" "R" "" "N")
(command "V" "R" "" "N")
(command "V" "R" "" "N")
(command "V" "R" "" "N")
(command "V" "R" "" "N")
(command "V" "R" "" "N")
(command "V" "R" "" "N")
(command "V" "R" "" "N")
(command "V" "R" "" "N")
(command "V" "R" "" "N")
(command "V" "R" "" "N")
(command "V" "R" "" "N")
(command "V" "R" "" "N")
(command "V" "R" "" "N")
(command "V" "R" "" "N")
(command "V" "R" "" "N")
(command "V" "R" "" "N")
(command "V" "R" "" "N")
(command "V" "R" "" "N")
(command "V" "R" "" "N")
(command "V" "R" "" "N")
(command "V" "R" "" "N")
(command "V" "R" "" "N")
(command "V" "R" "" "N")
(command "V" "R" "" "N")
(command "V" "R" "" "N")
(command "V" "R" "" "N")
(command "V" "R" "" "N")
(command "V" "R" "" "N")
(command "V" "R" "" "N")
(command "V" "R" "" "N")
(command "V" "R" "" "N")
(command "V" "R" "" "N")
(command "V" "R" "" "N")
(command "V" "R" "" "N")
(command "V" "R" "" "N")
(command "V" "R" "" "N")
(command "V" "R" "" "N")
(command "V" "R" "" "N")
(command "V" "R" "" "N")
(command "V" "R" "" "N")
(command "V" "R" "" "N")
(command "V" "R" "" "N")
(command "V" "R" "" "N")
(command "V" "R" "" "N")
(command "V" "R" "" "N")
(command "V" "R" "" "N")
(command "V" "R" "" "N")
(command "V" "R" "" "N")
(command "V" "R" "" "N")
(command "V" "R" "" "N")
(command "V" "R" "" "N")
(command "V" "R" "" "N")
(command "V" "R" "" "N")
(command "V" "R" "" "N")
(command "V" "R" "" "N")
(command "V" "R" "" "N")
(command "V" "R" "" "N")
(command "V" "R" "" "N")
(command "V" "R" "" "N")
(command "V" "R" "" "N")
(command "V" "R" "" "N")
(command "V" "R" "" "N")
(command "V" "R" "" "N")
(command "V" "R" "" "N")
(command "V" "R" "" "N")
(command "V" "R" "" "N")
(command "V" "R" "" "N")
(command "V" "R" "" "N")
(command "V" "R" "" "N")
(command "V" "R" "" "N")
(command "V" "R" "" "N")
(command "V" "R" "" "N")
(command "V" "R" "" "N")
(command "V" "R" "" "N")
(command "V" "R" "" "N")
(command "V" "R" "" "N")
(command "V" "R" "" "N")
(command "V" "R" "" "N")
(command "V" "R" "" "N")
(command "V" "R" "" "N")
(command "V" "R" "" "N")
(command "V" "R" "" "N")
(command "V" "R" "" "N")
(command "V" "R" "" "N")
(command "V" "R" "" "N")
(command "V" "R" "" "N")
(command "V" "R" "" "N")
(command "V" "R" "" "N")
(command "V" "R" "" "N")
(command "V" "R" "" "N")
(command "V" "R" "" "N")
(command "V" "R" "" "N")
(command "V" "R" "" "N")
(command "V" "R" "" "N")
(command "V" "R" "" "N")
(command "V" "R" "" "N")
(command "V" "R" "" "N")
(command "V" "R" "" "N")
(command "V" "R" "" "N")
(command "V" "R" "" "N")
(command "V" "R" "" "N")
(command "V" "R" "" "N")
(command "V" "R" "" "N")
(command "V" "R" "" "N")
(command "V" "R" "" "N")
(command "V" "R" "" "N")
(command "V" "R" "" "N")
(command "V" "R" "" "N")
(command "V" "R" "" "N")
(command "V" "R" "" "N")
(command "V" "R" "" "N")
(command "V" "R" "" "N")
(command "V" "R" "" "N")
(command "V" "R" "" "N")
(command "V" "R" "" "N")
(command "V" "R" "" "N")
(command "V" "R" "" "N")
(command "V" "R" "" "N")
(command "V" "R" "" "N")
(command "V" "R" "" "N")
(command "V" "R" "" "N")
(command "V" "R" "" "N")
(command "V" "R" "" "N")
(command "V" "R" "" "N")
(command "V" "R" "" "N")
(command "V" "R" "" "N")
(command "V" "R" "" "N")
(command "V" "R" "" "N")
(command "V" "R" "" "N")
(command "V" "R" "" "N")
(command "V" "R" "" "N")
(command "V" "R" "" "N")
(command "V" "R" "" "N")
(command "V" "R" "" "N")
(command "V" "R" "" "N")
(command "V" "R" "" "N")
(command "V" "R" "" "N")
(command "V" "R" "" "N")
(command "V" "R" "" "N")
(command "V" "R" "" "N")
(command "V" "R" "" "N")
(command "V" "R" "" "N")
(command "V" "R" "" "N")
(command "V" "R" "" "N")
(command "V" "R" "" "N")
(command "V" "R" "" "N")
(command "V" "R" "" "N")
(command "V" "R" "" "N")
(command "V" "R" "" "N")
(command "V" "R" "" "N")
(command "V" "R" "" "N")
(command "V" "R" "" "N")
(command "V" "R" "" "N")
(command "V" "R" "" "N")
(command "V" "R" "" "N")
(command "V" "R" "" "N")
(command "V" "R" "" "N")
(command "V" "R" "" "N")
(command "V" "R" "" "N")
(command "V" "R" "" "N")
(command "V" "R" "" "N")
(command "V" "R" "" "N")
(command "V" "R" "" "N")
(command "V" "R" "" "N")
|  | 2DPC11I1 |  | (command "V" "R" "2DPC11I1" "N")
|  | 2DNC11I1 |  | (command "V" "R" "2DNC11I1" "N")
|  | E |  | (command "V" "R" "E" "N")
|  | 060 |  | (command "V" "R" "060" "N")
|  | 060 |  | (command "V" "R" "060" "N")
|  | 060 |  | (command "V" "R" "060" "N")
|  | 060 |  | (command "V" "R" "060" "N")
|  | 060 |  | (command "V" "R" "060" "N")
|  | 060 |  | (command "V" "R" "060" "N")
|  | 060 |  | (command "V" "R" "060" "N")
|  | 060 |  | (command "V" "R" "060" "N")
|  | 061 |  | (command "V" "R" "061" "N")
|  | 061 |  | (command "V" "R" "061" "N")
|  | 061 |  | (command "V" "R" "061" "N")
|  | 061 |  | (command "V" "R" "061" "N")
|  | 061 |  | (command "V" "R" "061" "N")
|  | 061 |  | (command "V" "R" "061" "N")
|  | 061 |  | (command "V" "R" "061" "N")
|  | 061 |  | (command "V" "R" "061" "N")
|  | _ |  | (command "V" "R" "_" "N")
|  | _ |  | (command "V" "R" "_" "N")
|  | _ |  | (command "V" "R" "_" "N")
|  | _ |  | (command "V" "R" "_" "N")
|  | _ |  | (command "V" "R" "_" "N")
|  | _ |  | (command "V" "R" "_" "N")
|  | _ |  | (command "V" "R" "_" "N")
|  | _ |  | (command "V" "R" "_" "N")
|  | _ |  | (command "V" "R" "_" "N")
|  | _ |  | (command "V" "R" "_" "N")
|  | _ |  | (command "V" "R" "_" "N")
|  | _ |  | (command "V" "R" "_" "N")
|  | _ |  | (command "V" "R" "_" "N")
|  | _ |  | (command "V" "R" "_" "N")
|  | _ |  | (command "V" "R" "_" "N")
|  | _ |  | (command "V" "R" "_" "N")
|  | [無使用] |  | (command "V" "R" "[無使用]" "N")
|  | [無使用] |  | (command "V" "R" "[無使用]" "N")
|  | [無使用] |  | (command "V" "R" "[無使用]" "N")
|  | [無使用] |  | (command "V" "R" "[無使用]" "N")
|  | [無使用] |  | (command "V" "R" "[無使用]" "N")
|  | [無使用] |  | (command "V" "R" "[無使用]" "N")
|  | [無使用] |  | (command "V" "R" "[無使用]" "N")
|  | [無使用] |  | (command "V" "R" "[無使用]" "N")
|  | [無使用] |  | (command "V" "R" "[無使用]" "N")
|  | [無使用] |  | (command "V" "R" "[無使用]" "N")
|  | [無使用] |  | (command "V" "R" "[無使用]" "N")
|  | [無使用] |  | (command "V" "R" "[無使用]" "N")
|  | [無使用] |  | (command "V" "R" "[無使用]" "N")
|  | [無使用] |  | (command "V" "R" "[無使用]" "N")
|  | [無使用] |  | (command "V" "R" "[無使用]" "N")
|  | [無使用] |  | (command "V" "R" "[無使用]" "N")
(command "V" "R" "" "N")
(command "V" "R" "" "N")
(command "V" "R" "" "N")
(command "V" "R" "" "N")
(command "V" "R" "" "N")
(command "V" "R" "" "N")
(command "V" "R" "" "N")
(command "V" "R" "" "N")
(command "V" "R" "" "N")
(command "V" "R" "" "N")
(command "V" "R" "" "N")
(command "V" "R" "" "N")
(command "V" "R" "" "N")
(command "V" "R" "" "N")
(command "V" "R" "" "N")
(command "V" "R" "" "N")
(command "V" "R" "" "N")
(command "V" "R" "" "N")
(command "V" "R" "" "N")
(command "V" "R" "" "N")
(command "V" "R" "" "N")
(command "V" "R" "" "N")
(command "V" "R" "" "N")
(command "V" "R" "" "N")
(command "V" "R" "" "N")
(command "V" "R" "" "N")
(command "V" "R" "" "N")
(command "V" "R" "" "N")
(command "V" "R" "" "N")
(command "V" "R" "" "N")
(command "V" "R" "" "N")
(command "V" "R" "" "N")
(command "V" "R" "" "N")
(command "V" "R" "" "N")
(command "V" "R" "" "N")
(command "V" "R" "" "N")
(command "V" "R" "" "N")
(command "V" "R" "" "N")
(command "V" "R" "" "N")
(command "V" "R" "" "N")
(command "V" "R" "" "N")
(command "V" "R" "" "N")
(command "V" "R" "" "N")
(command "V" "R" "" "N")
(command "V" "R" "" "N")
(command "V" "R" "" "N")
(command "V" "R" "" "N")
(command "V" "R" "" "N")
(command "V" "R" "" "N")
(command "V" "R" "" "N")
(command "V" "R" "" "N")
(command "V" "R" "" "N")
(command "V" "R" "" "N")
(command "V" "R" "" "N")
(command "V" "R" "" "N")
(command "V" "R" "" "N")
(command "V" "R" "" "N")
(command "V" "R" "" "N")
(command "V" "R" "" "N")
(command "V" "R" "" "N")
(command "V" "R" "" "N")
(command "V" "R" "" "N")
(command "V" "R" "" "N")
(command "V" "R" "" "N")
(command "V" "R" "" "N")
(command "V" "R" "" "N")
(command "V" "R" "" "N")
(command "V" "R" "" "N")
(command "V" "R" "" "N")
(command "V" "R" "" "N")
(command "V" "R" "" "N")
(command "V" "R" "" "N")
(command "V" "R" "" "N")
(command "V" "R" "" "N")
(command "V" "R" "" "N")
(command "V" "R" "" "N")
(command "V" "R" "" "N")
(command "V" "R" "" "N")
(command "V" "R" "" "N")
(command "V" "R" "" "N")
(command "V" "R" "" "N")
(command "V" "R" "" "N")
(command "V" "R" "" "N")
(command "V" "R" "" "N")
(command "V" "R" "" "N")
(command "V" "R" "" "N")
(command "V" "R" "" "N")
(command "V" "R" "" "N")
(command "V" "R" "" "N")
(command "V" "R" "" "N")
(command "V" "R" "" "N")
(command "V" "R" "" "N")
(command "V" "R" "" "N")
(command "V" "R" "" "N")
(command "V" "R" "" "N")
(command "V" "R" "" "N")
(command "V" "R" "" "N")
(command "V" "R" "" "N")
(command "V" "R" "" "N")
(command "V" "R" "" "N")
(command "V" "R" "" "N")
(command "V" "R" "" "N")
(command "V" "R" "" "N")
(command "V" "R" "" "N")
(command "V" "R" "" "N")
(command "V" "R" "" "N")
(command "V" "R" "" "N")
(command "V" "R" "" "N")
(command "V" "R" "" "N")
(command "V" "R" "" "N")
(command "V" "R" "" "N")
(command "V" "R" "" "N")
(command "V" "R" "" "N")
(command "V" "R" "" "N")
(command "V" "R" "" "N")
(command "V" "R" "" "N")
(command "V" "R" "" "N")
(command "V" "R" "" "N")
(command "V" "R" "" "N")
(command "V" "R" "" "N")
(command "V" "R" "" "N")
(command "V" "R" "" "N")
(command "V" "R" "" "N")
(command "V" "R" "" "N")
(command "V" "R" "" "N")
(command "V" "R" "" "N")
(command "V" "R" "" "N")
(command "V" "R" "" "N")
(command "V" "R" "" "N")
(command "V" "R" "" "N")
(command "V" "R" "" "N")
(command "V" "R" "" "N")
(command "V" "R" "" "N")
(command "V" "R" "" "N")
(command "V" "R" "" "N")
(command "V" "R" "" "N")
(command "V" "R" "" "N")
(command "V" "R" "" "N")
(command "V" "R" "" "N")
(command "V" "R" "" "N")
(command "V" "R" "" "N")
(command "V" "R" "" "N")
(command "V" "R" "" "N")
(command "V" "R" "" "N")
(command "V" "R" "" "N")
(command "V" "R" "" "N")
(command "V" "R" "" "N")
(command "V" "R" "" "N")
(command "V" "R" "" "N")
(command "V" "R" "" "N")
(command "V" "R" "" "N")
(command "V" "R" "" "N")
(command "V" "R" "" "N")
(command "V" "R" "" "N")
(command "V" "R" "" "N")
(command "V" "R" "" "N")
(command "V" "R" "" "N")
(command "V" "R" "" "N")
(command "V" "R" "" "N")
(command "V" "R" "" "N")
(command "V" "R" "" "N")
(command "V" "R" "" "N")
(command "V" "R" "" "N")
(command "V" "R" "" "N")
(command "V" "R" "" "N")
(command "V" "R" "" "N")
(command "V" "R" "" "N")
(command "V" "R" "" "N")
(command "V" "R" "" "N")
(command "V" "R" "" "N")
(command "V" "R" "" "N")
(command "V" "R" "" "N")
(command "V" "R" "" "N")
(command "V" "R" "" "N")
(command "V" "R" "" "N")
(command "V" "R" "" "N")
(command "V" "R" "" "N")
(command "V" "R" "" "N")
(command "V" "R" "" "N")
(command "V" "R" "" "N")
(command "V" "R" "" "N")
(command "V" "R" "" "N")
(command "V" "R" "" "N")
(command "V" "R" "" "N")
(command "V" "R" "" "N")
(command "V" "R" "" "N")
(command "V" "R" "" "N")
(command "V" "R" "" "N")
(command "V" "R" "" "N")
(command "V" "R" "" "N")
(command "V" "R" "" "N")
(command "V" "R" "" "N")
(command "V" "R" "" "N")
(command "V" "R" "" "N")
(command "V" "R" "" "N")
(command "V" "R" "" "N")
(command "V" "R" "" "N")
(command "V" "R" "" "N")
(command "V" "R" "" "N")
(command "V" "R" "" "N")
(command "V" "R" "" "N")
(command "V" "R" "" "N")
(command "V" "R" "" "N")
(command "V" "R" "" "N")
(command "V" "R" "" "N")
(command "V" "R" "" "N")
(command "V" "R" "" "N")
(command "V" "R" "" "N")
(command "V" "R" "" "N")
(command "V" "R" "" "N")
(command "V" "R" "" "N")
(command "V" "R" "" "N")
(command "V" "R" "" "N")
(command "V" "R" "" "N")
(command "V" "R" "" "N")
(command "V" "R" "" "N")
(command "V" "R" "" "N")
(command "V" "R" "" "N")
(command "V" "R" "" "N")
(command "V" "R" "" "N")
(command "V" "R" "" "N")
(command "V" "R" "" "N")
(command "V" "R" "" "N")
(command "V" "R" "" "N")
(command "V" "R" "" "N")
(command "V" "R" "" "N")
(command "V" "R" "" "N")
(command "V" "R" "" "N")
(command "V" "R" "" "N")
(command "V" "R" "" "N")
(command "V" "R" "" "N")
(command "V" "R" "" "N")
(command "V" "R" "" "N")
(command "V" "R" "" "N")
(command "V" "R" "" "N")
(command "V" "R" "" "N")
(command "V" "R" "" "N")
(command "V" "R" "" "N")
(command "V" "R" "" "N")
(command "V" "R" "" "N")
(command "V" "R" "" "N")
(command "V" "R" "" "N")
(command "V" "R" "" "N")
(command "V" "R" "" "N")
(command "V" "R" "" "N")
(command "V" "R" "" "N")
(command "V" "R" "" "N")
(command "V" "R" "" "N")
(command "V" "R" "" "N")
(command "V" "R" "" "N")
(command "V" "R" "" "N")
(command "V" "R" "" "N")
(command "V" "R" "" "N")
(command "V" "R" "" "N")
(command "V" "R" "" "N")
(command "V" "R" "" "N")
(command "V" "R" "" "N")
(command "V" "R" "" "N")
(command "V" "R" "" "N")
(command "V" "R" "" "N")
(command "V" "R" "" "N")
(command "V" "R" "" "N")
(command "V" "R" "" "N")
(command "V" "R" "" "N")
(command "V" "R" "" "N")
(command "V" "R" "" "N")
(command "V" "R" "" "N")
(command "V" "R" "" "N")
(command "V" "R" "" "N")
(command "V" "R" "" "N")
(command "V" "R" "" "N")
(command "V" "R" "" "N")
(command "V" "R" "" "N")
(command "V" "R" "" "N")
(command "V" "R" "" "N")
(command "V" "R" "" "N")
(command "V" "R" "" "N")
(command "V" "R" "" "N")
(command "V" "R" "" "N")
(command "V" "R" "" "N")
(command "V" "R" "" "N")
(command "V" "R" "" "N")
(command "V" "R" "" "N")
(command "V" "R" "" "N")
(command "V" "R" "" "N")
(command "V" "R" "" "N")
(command "V" "R" "" "N")
(command "V" "R" "" "N")
(command "V" "R" "" "N")
(command "V" "R" "" "N")
(command "V" "R" "" "N")
(command "V" "R" "" "N")
(command "V" "R" "" "N")
(command "V" "R" "" "N")
(command "V" "R" "" "N")
(command "V" "R" "" "N")
(command "V" "R" "" "N")
(command "V" "R" "" "N")
(command "V" "R" "" "N")
(command "V" "R" "" "N")
(command "V" "R" "" "N")
(command "V" "R" "" "N")
(command "V" "R" "" "N")
(command "V" "R" "" "N")
(command "V" "R" "" "N")
(command "V" "R" "" "N")
(command "V" "R" "" "N")
(command "V" "R" "" "N")
(command "V" "R" "" "N")
(command "V" "R" "" "N")
(command "V" "R" "" "N")
(command "V" "R" "" "N")
(command "V" "R" "" "N")
(command "V" "R" "" "N")
(command "V" "R" "" "N")
(command "V" "R" "" "N")
(command "V" "R" "" "N")
(command "V" "R" "" "N")
(command "V" "R" "" "N")
(command "V" "R" "" "N")
(command "V" "R" "" "N")
(command "V" "R" "" "N")
(command "V" "R" "" "N")
(command "V" "R" "" "N")
(command "V" "R" "" "N")
(command "V" "R" "" "N")
(command "V" "R" "" "N")
(command "V" "R" "" "N")
(command "V" "R" "" "N")
(command "V" "R" "" "N")
(command "V" "R" "" "N")
(command "V" "R" "" "N")
(command "V" "R" "" "N")
(command "V" "R" "" "N")
(command "V" "R" "" "N")
(command "V" "R" "" "N")
(command "V" "R" "" "N")
(command "V" "R" "" "N")
(command "V" "R" "" "N")
(command "V" "R" "" "N")
(command "V" "R" "" "N")
(command "V" "R" "" "N")
(command "V" "R" "" "N")
(command "V" "R" "" "N")
(command "V" "R" "" "N")
(command "V" "R" "" "N")
(command "V" "R" "" "N")
(command "V" "R" "" "N")
(command "V" "R" "" "N")
(command "V" "R" "" "N")
(command "V" "R" "" "N")
(command "V" "R" "" "N")
(command "V" "R" "" "N")
(command "V" "R" "" "N")
(command "V" "R" "" "N")
(command "V" "R" "" "N")
(command "V" "R" "" "N")
(command "V" "R" "" "N")
(command "V" "R" "" "N")
(command "V" "R" "" "N")
(command "V" "R" "" "N")
(command "V" "R" "" "N")
(command "V" "R" "" "N")
(command "V" "R" "" "N")
(command "V" "R" "" "N")
(command "V" "R" "" "N")
(command "V" "R" "" "N")
(command "V" "R" "" "N")
(command "V" "R" "" "N")
(command "V" "R" "" "N")
(command "V" "R" "" "N")
(command "V" "R" "" "N")
(command "V" "R" "" "N")
(command "V" "R" "" "N")
(command "V" "R" "" "N")
(command "V" "R" "" "N")
(command "V" "R" "" "N")
(command "V" "R" "" "N")
(command "V" "R" "" "N")
(command "V" "R" "" "N")
(command "V" "R" "" "N")
(command "V" "R" "" "N")
(command "V" "R" "" "N")
(command "V" "R" "" "N")
(command "V" "R" "" "N")
(command "V" "R" "" "N")
(command "V" "R" "" "N")
(command "V" "R" "" "N")
(command "V" "R" "" "N")
(command "V" "R" "" "N")
(command "V" "R" "" "N")
(command "V" "R" "" "N")
(command "V" "R" "" "N")
(command "V" "R" "" "N")
(command "V" "R" "" "N")
(command "V" "R" "" "N")
(command "V" "R" "" "N")
(command "V" "R" "" "N")
(command "V" "R" "" "N")
(command "V" "R" "" "N")
(command "V" "R" "" "N")
(command "V" "R" "" "N")
(command "V" "R" "" "N")
(command "V" "R" "" "N")
(command "V" "R" "" "N")
(command "V" "R" "" "N")
(command "V" "R" "" "N")
(command "V" "R" "" "N")
(command "V" "R" "" "N")
(command "V" "R" "" "N")
(command "V" "R" "" "N")
(command "V" "R" "" "N")
(command "V" "R" "" "N")
(command "V" "R" "" "N")
(command "V" "R" "" "N")
(command "V" "R" "" "N")
(command "V" "R" "" "N")
(command "V" "R" "" "N")
(command "V" "R" "" "N")
(command "V" "R" "" "N")
(command "V" "R" "" "N")
(command "V" "R" "" "N")
(command "V" "R" "" "N")
(command "V" "R" "" "N")
(command "V" "R" "" "N")
(command "V" "R" "" "N")
(command "V" "R" "" "N")
(command "V" "R" "" "N")
(command "V" "R" "" "N")
(command "V" "R" "" "N")
(command "V" "R" "" "N")
(command "V" "R" "" "N")
(command "V" "R" "" "N")
(command "V" "R" "" "N")
(command "V" "R" "" "N")
(command "V" "R" "" "N")
(command "V" "R" "" "N")
(command "V" "R" "" "N")
(command "V" "R" "" "N")
(command "V" "R" "" "N")
(command "V" "R" "" "N")
(command "V" "R" "" "N")
(command "V" "R" "" "N")
(command "V" "R" "" "N")
(command "V" "R" "" "N")
(command "V" "R" "" "N")
(command "V" "R" "" "N")
(command "V" "R" "" "N")
(command "V" "R" "" "N")
(command "V" "R" "" "N")
(command "V" "R" "" "N")
(command "V" "R" "" "N")
(command "V" "R" "" "N")
(command "V" "R" "" "N")
(command "V" "R" "" "N")
(command "V" "R" "" "N")
(command "V" "R" "" "N")
(command "V" "R" "" "N")
(command "V" "R" "" "N")
|  | 2DPC11I1 |  | (command "V" "R" "2DPC11I1" "N")
|  | 2DNC11I1 |  | (command "V" "R" "2DNC11I1" "N")
|  | E |  | (command "V" "R" "E" "N")
|  | 060 |  | (command "V" "R" "060" "N")
|  | 060 |  | (command "V" "R" "060" "N")
|  | 060 |  | (command "V" "R" "060" "N")
|  | 060 |  | (command "V" "R" "060" "N")
|  | 060 |  | (command "V" "R" "060" "N")
|  | 060 |  | (command "V" "R" "060" "N")
|  | 060 |  | (command "V" "R" "060" "N")
|  | 060 |  | (command "V" "R" "060" "N")
|  | 061 |  | (command "V" "R" "061" "N")
|  | 061 |  | (command "V" "R" "061" "N")
|  | 061 |  | (command "V" "R" "061" "N")
|  | 061 |  | (command "V" "R" "061" "N")
|  | 061 |  | (command "V" "R" "061" "N")
|  | 061 |  | (command "V" "R" "061" "N")
|  | 061 |  | (command "V" "R" "061" "N")
|  | 061 |  | (command "V" "R" "061" "N")
|  | _ |  | (command "V" "R" "_" "N")
|  | _ |  | (command "V" "R" "_" "N")
|  | _ |  | (command "V" "R" "_" "N")
|  | _ |  | (command "V" "R" "_" "N")
|  | _ |  | (command "V" "R" "_" "N")
|  | _ |  | (command "V" "R" "_" "N")
|  | _ |  | (command "V" "R" "_" "N")
|  | _ |  | (command "V" "R" "_" "N")
|  | _ |  | (command "V" "R" "_" "N")
|  | _ |  | (command "V" "R" "_" "N")
|  | _ |  | (command "V" "R" "_" "N")
|  | _ |  | (command "V" "R" "_" "N")
|  | _ |  | (command "V" "R" "_" "N")
|  | _ |  | (command "V" "R" "_" "N")
|  | _ |  | (command "V" "R" "_" "N")
|  | _ |  | (command "V" "R" "_" "N")
|  | [無使用] |  | (command "V" "R" "[無使用]" "N")
|  | [無使用] |  | (command "V" "R" "[無使用]" "N")
|  | [無使用] |  | (command "V" "R" "[無使用]" "N")
|  | [無使用] |  | (command "V" "R" "[無使用]" "N")
|  | [無使用] |  | (command "V" "R" "[無使用]" "N")
|  | [無使用] |  | (command "V" "R" "[無使用]" "N")
|  | [無使用] |  | (command "V" "R" "[無使用]" "N")
|  | [無使用] |  | (command "V" "R" "[無使用]" "N")
|  | [無使用] |  | (command "V" "R" "[無使用]" "N")
|  | [無使用] |  | (command "V" "R" "[無使用]" "N")
|  | [無使用] |  | (command "V" "R" "[無使用]" "N")
|  | [無使用] |  | (command "V" "R" "[無使用]" "N")
|  | [無使用] |  | (command "V" "R" "[無使用]" "N")
|  | [無使用] |  | (command "V" "R" "[無使用]" "N")
|  | [無使用] |  | (command "V" "R" "[無使用]" "N")
|  | [無使用] |  | (command "V" "R" "[無使用]" "N")
(command "V" "R" "" "N")
(command "V" "R" "" "N")
(command "V" "R" "" "N")
(command "V" "R" "" "N")
(command "V" "R" "" "N")
(command "V" "R" "" "N")
(command "V" "R" "" "N")
(command "V" "R" "" "N")
(command "V" "R" "" "N")
(command "V" "R" "" "N")
(command "V" "R" "" "N")
(command "V" "R" "" "N")
(command "V" "R" "" "N")
(command "V" "R" "" "N")
(command "V" "R" "" "N")
(command "V" "R" "" "N")
(command "V" "R" "" "N")
(command "V" "R" "" "N")
(command "V" "R" "" "N")
(command "V" "R" "" "N")
(command "V" "R" "" "N")
(command "V" "R" "" "N")
(command "V" "R" "" "N")
(command "V" "R" "" "N")
(command "V" "R" "" "N")
(command "V" "R" "" "N")
(command "V" "R" "" "N")
(command "V" "R" "" "N")
(command "V" "R" "" "N")
(command "V" "R" "" "N")
(command "V" "R" "" "N")
(command "V" "R" "" "N")
(command "V" "R" "" "N")
(command "V" "R" "" "N")
(command "V" "R" "" "N")
(command "V" "R" "" "N")
(command "V" "R" "" "N")
(command "V" "R" "" "N")
(command "V" "R" "" "N")
(command "V" "R" "" "N")
(command "V" "R" "" "N")
(command "V" "R" "" "N")
(command "V" "R" "" "N")
(command "V" "R" "" "N")
(command "V" "R" "" "N")
(command "V" "R" "" "N")
(command "V" "R" "" "N")
(command "V" "R" "" "N")
(command "V" "R" "" "N")
(command "V" "R" "" "N")
(command "V" "R" "" "N")
(command "V" "R" "" "N")
(command "V" "R" "" "N")
(command "V" "R" "" "N")
(command "V" "R" "" "N")
(command "V" "R" "" "N")
(command "V" "R" "" "N")
(command "V" "R" "" "N")
(command "V" "R" "" "N")
(command "V" "R" "" "N")
(command "V" "R" "" "N")
(command "V" "R" "" "N")
(command "V" "R" "" "N")
(command "V" "R" "" "N")
(command "V" "R" "" "N")
(command "V" "R" "" "N")
(command "V" "R" "" "N")
(command "V" "R" "" "N")
(command "V" "R" "" "N")
(command "V" "R" "" "N")
(command "V" "R" "" "N")
(command "V" "R" "" "N")
(command "V" "R" "" "N")
(command "V" "R" "" "N")
(command "V" "R" "" "N")
(command "V" "R" "" "N")
(command "V" "R" "" "N")
(command "V" "R" "" "N")
(command "V" "R" "" "N")
(command "V" "R" "" "N")
(command "V" "R" "" "N")
(command "V" "R" "" "N")
(command "V" "R" "" "N")
(command "V" "R" "" "N")
(command "V" "R" "" "N")
(command "V" "R" "" "N")
(command "V" "R" "" "N")
(command "V" "R" "" "N")
(command "V" "R" "" "N")
(command "V" "R" "" "N")
(command "V" "R" "" "N")
(command "V" "R" "" "N")
(command "V" "R" "" "N")
(command "V" "R" "" "N")
(command "V" "R" "" "N")
(command "V" "R" "" "N")
(command "V" "R" "" "N")
(command "V" "R" "" "N")
(command "V" "R" "" "N")
(command "V" "R" "" "N")
(command "V" "R" "" "N")
(command "V" "R" "" "N")
(command "V" "R" "" "N")
(command "V" "R" "" "N")
(command "V" "R" "" "N")
(command "V" "R" "" "N")
(command "V" "R" "" "N")
(command "V" "R" "" "N")
(command "V" "R" "" "N")
(command "V" "R" "" "N")
(command "V" "R" "" "N")
(command "V" "R" "" "N")
(command "V" "R" "" "N")
(command "V" "R" "" "N")
(command "V" "R" "" "N")
(command "V" "R" "" "N")
(command "V" "R" "" "N")
(command "V" "R" "" "N")
(command "V" "R" "" "N")
(command "V" "R" "" "N")
(command "V" "R" "" "N")
(command "V" "R" "" "N")
(command "V" "R" "" "N")
(command "V" "R" "" "N")
(command "V" "R" "" "N")
(command "V" "R" "" "N")
(command "V" "R" "" "N")
(command "V" "R" "" "N")
(command "V" "R" "" "N")
(command "V" "R" "" "N")
(command "V" "R" "" "N")
(command "V" "R" "" "N")
(command "V" "R" "" "N")
(command "V" "R" "" "N")
(command "V" "R" "" "N")
(command "V" "R" "" "N")
(command "V" "R" "" "N")
(command "V" "R" "" "N")
(command "V" "R" "" "N")
(command "V" "R" "" "N")
(command "V" "R" "" "N")
(command "V" "R" "" "N")
(command "V" "R" "" "N")
(command "V" "R" "" "N")
(command "V" "R" "" "N")
(command "V" "R" "" "N")
(command "V" "R" "" "N")
(command "V" "R" "" "N")
(command "V" "R" "" "N")
(command "V" "R" "" "N")
(command "V" "R" "" "N")
(command "V" "R" "" "N")
(command "V" "R" "" "N")
(command "V" "R" "" "N")
(command "V" "R" "" "N")
(command "V" "R" "" "N")
(command "V" "R" "" "N")
(command "V" "R" "" "N")
(command "V" "R" "" "N")
(command "V" "R" "" "N")
(command "V" "R" "" "N")
(command "V" "R" "" "N")
(command "V" "R" "" "N")
(command "V" "R" "" "N")
(command "V" "R" "" "N")
(command "V" "R" "" "N")
(command "V" "R" "" "N")
(command "V" "R" "" "N")
(command "V" "R" "" "N")
(command "V" "R" "" "N")
(command "V" "R" "" "N")
(command "V" "R" "" "N")
(command "V" "R" "" "N")
(command "V" "R" "" "N")
(command "V" "R" "" "N")
(command "V" "R" "" "N")
(command "V" "R" "" "N")
(command "V" "R" "" "N")
(command "V" "R" "" "N")
(command "V" "R" "" "N")
(command "V" "R" "" "N")
(command "V" "R" "" "N")
(command "V" "R" "" "N")
(command "V" "R" "" "N")
(command "V" "R" "" "N")
(command "V" "R" "" "N")
(command "V" "R" "" "N")
(command "V" "R" "" "N")
(command "V" "R" "" "N")
(command "V" "R" "" "N")
(command "V" "R" "" "N")
(command "V" "R" "" "N")
(command "V" "R" "" "N")
(command "V" "R" "" "N")
(command "V" "R" "" "N")
(command "V" "R" "" "N")
(command "V" "R" "" "N")
(command "V" "R" "" "N")
(command "V" "R" "" "N")
(command "V" "R" "" "N")
(command "V" "R" "" "N")
(command "V" "R" "" "N")
(command "V" "R" "" "N")
(command "V" "R" "" "N")
(command "V" "R" "" "N")
(command "V" "R" "" "N")
(command "V" "R" "" "N")
(command "V" "R" "" "N")
(command "V" "R" "" "N")
(command "V" "R" "" "N")
(command "V" "R" "" "N")
(command "V" "R" "" "N")
(command "V" "R" "" "N")
(command "V" "R" "" "N")
(command "V" "R" "" "N")
(command "V" "R" "" "N")
(command "V" "R" "" "N")
(command "V" "R" "" "N")
(command "V" "R" "" "N")
(command "V" "R" "" "N")
(command "V" "R" "" "N")
(command "V" "R" "" "N")
(command "V" "R" "" "N")
(command "V" "R" "" "N")
(command "V" "R" "" "N")
(command "V" "R" "" "N")
(command "V" "R" "" "N")
(command "V" "R" "" "N")
(command "V" "R" "" "N")
(command "V" "R" "" "N")
(command "V" "R" "" "N")
(command "V" "R" "" "N")
(command "V" "R" "" "N")
(command "V" "R" "" "N")
(command "V" "R" "" "N")
(command "V" "R" "" "N")
(command "V" "R" "" "N")
(command "V" "R" "" "N")
(command "V" "R" "" "N")
(command "V" "R" "" "N")
(command "V" "R" "" "N")
(command "V" "R" "" "N")
(command "V" "R" "" "N")
(command "V" "R" "" "N")
(command "V" "R" "" "N")
(command "V" "R" "" "N")
(command "V" "R" "" "N")
(command "V" "R" "" "N")
(command "V" "R" "" "N")
(command "V" "R" "" "N")
(command "V" "R" "" "N")
(command "V" "R" "" "N")
(command "V" "R" "" "N")
(command "V" "R" "" "N")
(command "V" "R" "" "N")
(command "V" "R" "" "N")
(command "V" "R" "" "N")
(command "V" "R" "" "N")
(command "V" "R" "" "N")
(command "V" "R" "" "N")
(command "V" "R" "" "N")
(command "V" "R" "" "N")
(command "V" "R" "" "N")
(command "V" "R" "" "N")
(command "V" "R" "" "N")
(command "V" "R" "" "N")
(command "V" "R" "" "N")
(command "V" "R" "" "N")
(command "V" "R" "" "N")
(command "V" "R" "" "N")
(command "V" "R" "" "N")
(command "V" "R" "" "N")
(command "V" "R" "" "N")
(command "V" "R" "" "N")
(command "V" "R" "" "N")
(command "V" "R" "" "N")
(command "V" "R" "" "N")
(command "V" "R" "" "N")
(command "V" "R" "" "N")
(command "V" "R" "" "N")
(command "V" "R" "" "N")
(command "V" "R" "" "N")
(command "V" "R" "" "N")
(command "V" "R" "" "N")
(command "V" "R" "" "N")
(command "V" "R" "" "N")
(command "V" "R" "" "N")
(command "V" "R" "" "N")
(command "V" "R" "" "N")
(command "V" "R" "" "N")
(command "V" "R" "" "N")
(command "V" "R" "" "N")
(command "V" "R" "" "N")
(command "V" "R" "" "N")
(command "V" "R" "" "N")
(command "V" "R" "" "N")
(command "V" "R" "" "N")
(command "V" "R" "" "N")
(command "V" "R" "" "N")
(command "V" "R" "" "N")
(command "V" "R" "" "N")
(command "V" "R" "" "N")
(command "V" "R" "" "N")
(command "V" "R" "" "N")
(command "V" "R" "" "N")
(command "V" "R" "" "N")
(command "V" "R" "" "N")
(command "V" "R" "" "N")
(command "V" "R" "" "N")
(command "V" "R" "" "N")
(command "V" "R" "" "N")
(command "V" "R" "" "N")
(command "V" "R" "" "N")
(command "V" "R" "" "N")
(command "V" "R" "" "N")
(command "V" "R" "" "N")
(command "V" "R" "" "N")
(command "V" "R" "" "N")
(command "V" "R" "" "N")
(command "V" "R" "" "N")
(command "V" "R" "" "N")
(command "V" "R" "" "N")
(command "V" "R" "" "N")
(command "V" "R" "" "N")
(command "V" "R" "" "N")
(command "V" "R" "" "N")
(command "V" "R" "" "N")
(command "V" "R" "" "N")
(command "V" "R" "" "N")
(command "V" "R" "" "N")
(command "V" "R" "" "N")
(command "V" "R" "" "N")
(command "V" "R" "" "N")
(command "V" "R" "" "N")
(command "V" "R" "" "N")
(command "V" "R" "" "N")
(command "V" "R" "" "N")
(command "V" "R" "" "N")
(command "V" "R" "" "N")
(command "V" "R" "" "N")
(command "V" "R" "" "N")
(command "V" "R" "" "N")
(command "V" "R" "" "N")
(command "V" "R" "" "N")
(command "V" "R" "" "N")
(command "V" "R" "" "N")
(command "V" "R" "" "N")
(command "V" "R" "" "N")
(command "V" "R" "" "N")
(command "V" "R" "" "N")
(command "V" "R" "" "N")
(command "V" "R" "" "N")
(command "V" "R" "" "N")
(command "V" "R" "" "N")
(command "V" "R" "" "N")
(command "V" "R" "" "N")
(command "V" "R" "" "N")
(command "V" "R" "" "N")
(command "V" "R" "" "N")
(command "V" "R" "" "N")
(command "V" "R" "" "N")
(command "V" "R" "" "N")
(command "V" "R" "" "N")
(command "V" "R" "" "N")
(command "V" "R" "" "N")
(command "V" "R" "" "N")
(command "V" "R" "" "N")
(command "V" "R" "" "N")
(command "V" "R" "" "N")
(command "V" "R" "" "N")
(command "V" "R" "" "N")
(command "V" "R" "" "N")
(command "V" "R" "" "N")
(command "V" "R" "" "N")
(command "V" "R" "" "N")
(command "V" "R" "" "N")
(command "V" "R" "" "N")
(command "V" "R" "" "N")
(command "V" "R" "" "N")
(command "V" "R" "" "N")
(command "V" "R" "" "N")
(command "V" "R" "" "N")
(command "V" "R" "" "N")
(command "V" "R" "" "N")
(command "V" "R" "" "N")
(command "V" "R" "" "N")
(command "V" "R" "" "N")
(command "V" "R" "" "N")
(command "V" "R" "" "N")
(command "V" "R" "" "N")
(command "V" "R" "" "N")
(command "V" "R" "" "N")
(command "V" "R" "" "N")
(command "V" "R" "" "N")
(command "V" "R" "" "N")
(command "V" "R" "" "N")
(command "V" "R" "" "N")
(command "V" "R" "" "N")
(command "V" "R" "" "N")
(command "V" "R" "" "N")
(command "V" "R" "" "N")
(command "V" "R" "" "N")
(command "V" "R" "" "N")
(command "V" "R" "" "N")
(command "V" "R" "" "N")
(command "V" "R" "" "N")
(command "V" "R" "" "N")
(command "V" "R" "" "N")
(command "V" "R" "" "N")
(command "V" "R" "" "N")
(command "V" "R" "" "N")
(command "V" "R" "" "N")
(command "V" "R" "" "N")
(command "V" "R" "" "N")
(command "V" "R" "" "N")
(command "V" "R" "" "N")
(command "V" "R" "" "N")
(command "V" "R" "" "N")
(command "V" "R" "" "N")
(command "V" "R" "" "N")
(command "V" "R" "" "N")
(command "V" "R" "" "N")
(command "V" "R" "" "N")
(command "V" "R" "" "N")
(command "V" "R" "" "N")
(command "V" "R" "" "N")
(command "V" "R" "" "N")
(command "V" "R" "" "N")
(command "V" "R" "" "N")
(command "V" "R" "" "N")
(command "V" "R" "" "N")
(command "V" "R" "" "N")
(command "V" "R" "" "N")
(command "V" "R" "" "N")
(command "V" "R" "" "N")
(command "V" "R" "" "N")
(command "V" "R" "" "N")
(command "V" "R" "" "N")
(command "V" "R" "" "N")
(command "V" "R" "" "N")
(command "V" "R" "" "N")
(command "V" "R" "" "N")
(command "V" "R" "" "N")
(command "V" "R" "" "N")
(command "V" "R" "" "N")
(command "V" "R" "" "N")
(command "V" "R" "" "N")
(command "V" "R" "" "N")
(command "V" "R" "" "N")
(command "V" "R" "" "N")
(command "V" "R" "" "N")
(command "V" "R" "" "N")
(command "V" "R" "" "N")
(command "V" "R" "" "N")
(command "V" "R" "" "N")
(command "V" "R" "" "N")
(command "V" "R" "" "N")
(command "V" "R" "" "N")
(command "V" "R" "" "N")
|  | 2DPC11I1 |  | (command "V" "R" "2DPC11I1" "N")
|  | 2DNC11I1 |  | (command "V" "R" "2DNC11I1" "N")
|  | E |  | (command "V" "R" "E" "N")
|  | 070 |  | (command "V" "R" "070" "N")
|  | 070 |  | (command "V" "R" "070" "N")
|  | 070 |  | (command "V" "R" "070" "N")
|  | 070 |  | (command "V" "R" "070" "N")
|  | 070 |  | (command "V" "R" "070" "N")
|  | 070 |  | (command "V" "R" "070" "N")
|  | 070 |  | (command "V" "R" "070" "N")
|  | 070 |  | (command "V" "R" "070" "N")
|  | 071 |  | (command "V" "R" "071" "N")
|  | 071 |  | (command "V" "R" "071" "N")
|  | 071 |  | (command "V" "R" "071" "N")
|  | 071 |  | (command "V" "R" "071" "N")
|  | 071 |  | (command "V" "R" "071" "N")
|  | 071 |  | (command "V" "R" "071" "N")
|  | 071 |  | (command "V" "R" "071" "N")
|  | 071 |  | (command "V" "R" "071" "N")
|  | _ |  | (command "V" "R" "_" "N")
|  | _ |  | (command "V" "R" "_" "N")
|  | _ |  | (command "V" "R" "_" "N")
|  | _ |  | (command "V" "R" "_" "N")
|  | _ |  | (command "V" "R" "_" "N")
|  | _ |  | (command "V" "R" "_" "N")
|  | _ |  | (command "V" "R" "_" "N")
|  | _ |  | (command "V" "R" "_" "N")
|  | _ |  | (command "V" "R" "_" "N")
|  | _ |  | (command "V" "R" "_" "N")
|  | _ |  | (command "V" "R" "_" "N")
|  | _ |  | (command "V" "R" "_" "N")
|  | _ |  | (command "V" "R" "_" "N")
|  | _ |  | (command "V" "R" "_" "N")
|  | _ |  | (command "V" "R" "_" "N")
|  | _ |  | (command "V" "R" "_" "N")
|  | [無使用] |  | (command "V" "R" "[無使用]" "N")
|  | [無使用] |  | (command "V" "R" "[無使用]" "N")
|  | [無使用] |  | (command "V" "R" "[無使用]" "N")
|  | [無使用] |  | (command "V" "R" "[無使用]" "N")
|  | [無使用] |  | (command "V" "R" "[無使用]" "N")
|  | [無使用] |  | (command "V" "R" "[無使用]" "N")
|  | [無使用] |  | (command "V" "R" "[無使用]" "N")
|  | [無使用] |  | (command "V" "R" "[無使用]" "N")
|  | [無使用] |  | (command "V" "R" "[無使用]" "N")
|  | [無使用] |  | (command "V" "R" "[無使用]" "N")
|  | [無使用] |  | (command "V" "R" "[無使用]" "N")
|  | [無使用] |  | (command "V" "R" "[無使用]" "N")
|  | [無使用] |  | (command "V" "R" "[無使用]" "N")
|  | [無使用] |  | (command "V" "R" "[無使用]" "N")
|  | [無使用] |  | (command "V" "R" "[無使用]" "N")
|  | [無使用] |  | (command "V" "R" "[無使用]" "N")
(command "V" "R" "" "N")
(command "V" "R" "" "N")
(command "V" "R" "" "N")
(command "V" "R" "" "N")
(command "V" "R" "" "N")
(command "V" "R" "" "N")
(command "V" "R" "" "N")
(command "V" "R" "" "N")
(command "V" "R" "" "N")
(command "V" "R" "" "N")
(command "V" "R" "" "N")
(command "V" "R" "" "N")
(command "V" "R" "" "N")
(command "V" "R" "" "N")
(command "V" "R" "" "N")
(command "V" "R" "" "N")
(command "V" "R" "" "N")
(command "V" "R" "" "N")
(command "V" "R" "" "N")
(command "V" "R" "" "N")
(command "V" "R" "" "N")
(command "V" "R" "" "N")
(command "V" "R" "" "N")
(command "V" "R" "" "N")
(command "V" "R" "" "N")
(command "V" "R" "" "N")
(command "V" "R" "" "N")
(command "V" "R" "" "N")
(command "V" "R" "" "N")
(command "V" "R" "" "N")
(command "V" "R" "" "N")
(command "V" "R" "" "N")
(command "V" "R" "" "N")
(command "V" "R" "" "N")
(command "V" "R" "" "N")
(command "V" "R" "" "N")
(command "V" "R" "" "N")
(command "V" "R" "" "N")
(command "V" "R" "" "N")
(command "V" "R" "" "N")
(command "V" "R" "" "N")
(command "V" "R" "" "N")
(command "V" "R" "" "N")
(command "V" "R" "" "N")
(command "V" "R" "" "N")
(command "V" "R" "" "N")
(command "V" "R" "" "N")
(command "V" "R" "" "N")
(command "V" "R" "" "N")
(command "V" "R" "" "N")
(command "V" "R" "" "N")
(command "V" "R" "" "N")
(command "V" "R" "" "N")
(command "V" "R" "" "N")
(command "V" "R" "" "N")
(command "V" "R" "" "N")
(command "V" "R" "" "N")
(command "V" "R" "" "N")
(command "V" "R" "" "N")
(command "V" "R" "" "N")
(command "V" "R" "" "N")
(command "V" "R" "" "N")
(command "V" "R" "" "N")
(command "V" "R" "" "N")
(command "V" "R" "" "N")
(command "V" "R" "" "N")
(command "V" "R" "" "N")
(command "V" "R" "" "N")
(command "V" "R" "" "N")
(command "V" "R" "" "N")
(command "V" "R" "" "N")
(command "V" "R" "" "N")
(command "V" "R" "" "N")
(command "V" "R" "" "N")
(command "V" "R" "" "N")
(command "V" "R" "" "N")
(command "V" "R" "" "N")
(command "V" "R" "" "N")
(command "V" "R" "" "N")
(command "V" "R" "" "N")
(command "V" "R" "" "N")
(command "V" "R" "" "N")
(command "V" "R" "" "N")
(command "V" "R" "" "N")
(command "V" "R" "" "N")
(command "V" "R" "" "N")
(command "V" "R" "" "N")
(command "V" "R" "" "N")
(command "V" "R" "" "N")
(command "V" "R" "" "N")
(command "V" "R" "" "N")
(command "V" "R" "" "N")
(command "V" "R" "" "N")
(command "V" "R" "" "N")
(command "V" "R" "" "N")
(command "V" "R" "" "N")
(command "V" "R" "" "N")
(command "V" "R" "" "N")
(command "V" "R" "" "N")
(command "V" "R" "" "N")
(command "V" "R" "" "N")
(command "V" "R" "" "N")
(command "V" "R" "" "N")
(command "V" "R" "" "N")
(command "V" "R" "" "N")
(command "V" "R" "" "N")
(command "V" "R" "" "N")
(command "V" "R" "" "N")
(command "V" "R" "" "N")
(command "V" "R" "" "N")
(command "V" "R" "" "N")
(command "V" "R" "" "N")
(command "V" "R" "" "N")
(command "V" "R" "" "N")
(command "V" "R" "" "N")
(command "V" "R" "" "N")
(command "V" "R" "" "N")
(command "V" "R" "" "N")
(command "V" "R" "" "N")
(command "V" "R" "" "N")
(command "V" "R" "" "N")
(command "V" "R" "" "N")
(command "V" "R" "" "N")
(command "V" "R" "" "N")
(command "V" "R" "" "N")
(command "V" "R" "" "N")
(command "V" "R" "" "N")
(command "V" "R" "" "N")
(command "V" "R" "" "N")
(command "V" "R" "" "N")
(command "V" "R" "" "N")
(command "V" "R" "" "N")
(command "V" "R" "" "N")
(command "V" "R" "" "N")
(command "V" "R" "" "N")
(command "V" "R" "" "N")
(command "V" "R" "" "N")
(command "V" "R" "" "N")
(command "V" "R" "" "N")
(command "V" "R" "" "N")
(command "V" "R" "" "N")
(command "V" "R" "" "N")
(command "V" "R" "" "N")
(command "V" "R" "" "N")
(command "V" "R" "" "N")
(command "V" "R" "" "N")
(command "V" "R" "" "N")
(command "V" "R" "" "N")
(command "V" "R" "" "N")
(command "V" "R" "" "N")
(command "V" "R" "" "N")
(command "V" "R" "" "N")
(command "V" "R" "" "N")
(command "V" "R" "" "N")
(command "V" "R" "" "N")
(command "V" "R" "" "N")
(command "V" "R" "" "N")
(command "V" "R" "" "N")
(command "V" "R" "" "N")
(command "V" "R" "" "N")
(command "V" "R" "" "N")
(command "V" "R" "" "N")
(command "V" "R" "" "N")
(command "V" "R" "" "N")
(command "V" "R" "" "N")
(command "V" "R" "" "N")
(command "V" "R" "" "N")
(command "V" "R" "" "N")
(command "V" "R" "" "N")
(command "V" "R" "" "N")
(command "V" "R" "" "N")
(command "V" "R" "" "N")
(command "V" "R" "" "N")
(command "V" "R" "" "N")
(command "V" "R" "" "N")
(command "V" "R" "" "N")
(command "V" "R" "" "N")
(command "V" "R" "" "N")
(command "V" "R" "" "N")
(command "V" "R" "" "N")
(command "V" "R" "" "N")
(command "V" "R" "" "N")
(command "V" "R" "" "N")
(command "V" "R" "" "N")
(command "V" "R" "" "N")
(command "V" "R" "" "N")
(command "V" "R" "" "N")
(command "V" "R" "" "N")
(command "V" "R" "" "N")
(command "V" "R" "" "N")
(command "V" "R" "" "N")
(command "V" "R" "" "N")
(command "V" "R" "" "N")
(command "V" "R" "" "N")
(command "V" "R" "" "N")
(command "V" "R" "" "N")
(command "V" "R" "" "N")
(command "V" "R" "" "N")
(command "V" "R" "" "N")
(command "V" "R" "" "N")
(command "V" "R" "" "N")
(command "V" "R" "" "N")
(command "V" "R" "" "N")
(command "V" "R" "" "N")
(command "V" "R" "" "N")
(command "V" "R" "" "N")
(command "V" "R" "" "N")
(command "V" "R" "" "N")
(command "V" "R" "" "N")
(command "V" "R" "" "N")
(command "V" "R" "" "N")
(command "V" "R" "" "N")
(command "V" "R" "" "N")
(command "V" "R" "" "N")
(command "V" "R" "" "N")
(command "V" "R" "" "N")
(command "V" "R" "" "N")
(command "V" "R" "" "N")
(command "V" "R" "" "N")
(command "V" "R" "" "N")
(command "V" "R" "" "N")
(command "V" "R" "" "N")
(command "V" "R" "" "N")
(command "V" "R" "" "N")
(command "V" "R" "" "N")
(command "V" "R" "" "N")
(command "V" "R" "" "N")
(command "V" "R" "" "N")
(command "V" "R" "" "N")
(command "V" "R" "" "N")
(command "V" "R" "" "N")
(command "V" "R" "" "N")
(command "V" "R" "" "N")
(command "V" "R" "" "N")
(command "V" "R" "" "N")
(command "V" "R" "" "N")
(command "V" "R" "" "N")
(command "V" "R" "" "N")
(command "V" "R" "" "N")
(command "V" "R" "" "N")
(command "V" "R" "" "N")
(command "V" "R" "" "N")
(command "V" "R" "" "N")
(command "V" "R" "" "N")
(command "V" "R" "" "N")
(command "V" "R" "" "N")
(command "V" "R" "" "N")
(command "V" "R" "" "N")
(command "V" "R" "" "N")
(command "V" "R" "" "N")
(command "V" "R" "" "N")
(command "V" "R" "" "N")
(command "V" "R" "" "N")
(command "V" "R" "" "N")
(command "V" "R" "" "N")
(command "V" "R" "" "N")
(command "V" "R" "" "N")
(command "V" "R" "" "N")
(command "V" "R" "" "N")
(command "V" "R" "" "N")
(command "V" "R" "" "N")
(command "V" "R" "" "N")
(command "V" "R" "" "N")
(command "V" "R" "" "N")
(command "V" "R" "" "N")
(command "V" "R" "" "N")
(command "V" "R" "" "N")
(command "V" "R" "" "N")
(command "V" "R" "" "N")
(command "V" "R" "" "N")
(command "V" "R" "" "N")
(command "V" "R" "" "N")
(command "V" "R" "" "N")
(command "V" "R" "" "N")
(command "V" "R" "" "N")
(command "V" "R" "" "N")
(command "V" "R" "" "N")
(command "V" "R" "" "N")
(command "V" "R" "" "N")
(command "V" "R" "" "N")
(command "V" "R" "" "N")
(command "V" "R" "" "N")
(command "V" "R" "" "N")
(command "V" "R" "" "N")
(command "V" "R" "" "N")
(command "V" "R" "" "N")
(command "V" "R" "" "N")
(command "V" "R" "" "N")
(command "V" "R" "" "N")
(command "V" "R" "" "N")
(command "V" "R" "" "N")
(command "V" "R" "" "N")
(command "V" "R" "" "N")
(command "V" "R" "" "N")
(command "V" "R" "" "N")
(command "V" "R" "" "N")
(command "V" "R" "" "N")
(command "V" "R" "" "N")
(command "V" "R" "" "N")
(command "V" "R" "" "N")
(command "V" "R" "" "N")
(command "V" "R" "" "N")
(command "V" "R" "" "N")
(command "V" "R" "" "N")
(command "V" "R" "" "N")
(command "V" "R" "" "N")
(command "V" "R" "" "N")
(command "V" "R" "" "N")
(command "V" "R" "" "N")
(command "V" "R" "" "N")
(command "V" "R" "" "N")
(command "V" "R" "" "N")
(command "V" "R" "" "N")
(command "V" "R" "" "N")
(command "V" "R" "" "N")
(command "V" "R" "" "N")
(command "V" "R" "" "N")
(command "V" "R" "" "N")
(command "V" "R" "" "N")
(command "V" "R" "" "N")
(command "V" "R" "" "N")
(command "V" "R" "" "N")
(command "V" "R" "" "N")
(command "V" "R" "" "N")
(command "V" "R" "" "N")
(command "V" "R" "" "N")
(command "V" "R" "" "N")
(command "V" "R" "" "N")
(command "V" "R" "" "N")
(command "V" "R" "" "N")
(command "V" "R" "" "N")
(command "V" "R" "" "N")
(command "V" "R" "" "N")
(command "V" "R" "" "N")
(command "V" "R" "" "N")
(command "V" "R" "" "N")
(command "V" "R" "" "N")
(command "V" "R" "" "N")
(command "V" "R" "" "N")
(command "V" "R" "" "N")
(command "V" "R" "" "N")
(command "V" "R" "" "N")
(command "V" "R" "" "N")
(command "V" "R" "" "N")
(command "V" "R" "" "N")
(command "V" "R" "" "N")
(command "V" "R" "" "N")
(command "V" "R" "" "N")
(command "V" "R" "" "N")
(command "V" "R" "" "N")
(command "V" "R" "" "N")
(command "V" "R" "" "N")
(command "V" "R" "" "N")
(command "V" "R" "" "N")
(command "V" "R" "" "N")
(command "V" "R" "" "N")
(command "V" "R" "" "N")
(command "V" "R" "" "N")
(command "V" "R" "" "N")
(command "V" "R" "" "N")
(command "V" "R" "" "N")
(command "V" "R" "" "N")
(command "V" "R" "" "N")
(command "V" "R" "" "N")
(command "V" "R" "" "N")
(command "V" "R" "" "N")
(command "V" "R" "" "N")
(command "V" "R" "" "N")
(command "V" "R" "" "N")
(command "V" "R" "" "N")
(command "V" "R" "" "N")
(command "V" "R" "" "N")
(command "V" "R" "" "N")
(command "V" "R" "" "N")
(command "V" "R" "" "N")
(command "V" "R" "" "N")
(command "V" "R" "" "N")
(command "V" "R" "" "N")
(command "V" "R" "" "N")
(command "V" "R" "" "N")
(command "V" "R" "" "N")
(command "V" "R" "" "N")
(command "V" "R" "" "N")
(command "V" "R" "" "N")
(command "V" "R" "" "N")
(command "V" "R" "" "N")
(command "V" "R" "" "N")
(command "V" "R" "" "N")
(command "V" "R" "" "N")
(command "V" "R" "" "N")
(command "V" "R" "" "N")
(command "V" "R" "" "N")
(command "V" "R" "" "N")
(command "V" "R" "" "N")
(command "V" "R" "" "N")
(command "V" "R" "" "N")
(command "V" "R" "" "N")
(command "V" "R" "" "N")
(command "V" "R" "" "N")
(command "V" "R" "" "N")
(command "V" "R" "" "N")
(command "V" "R" "" "N")
(command "V" "R" "" "N")
(command "V" "R" "" "N")
(command "V" "R" "" "N")
(command "V" "R" "" "N")
(command "V" "R" "" "N")
(command "V" "R" "" "N")
(command "V" "R" "" "N")
(command "V" "R" "" "N")
(command "V" "R" "" "N")
(command "V" "R" "" "N")
(command "V" "R" "" "N")
(command "V" "R" "" "N")
(command "V" "R" "" "N")
(command "V" "R" "" "N")
(command "V" "R" "" "N")
(command "V" "R" "" "N")
(command "V" "R" "" "N")
(command "V" "R" "" "N")
(command "V" "R" "" "N")
(command "V" "R" "" "N")
(command "V" "R" "" "N")
(command "V" "R" "" "N")
(command "V" "R" "" "N")
(command "V" "R" "" "N")
(command "V" "R" "" "N")
(command "V" "R" "" "N")
(command "V" "R" "" "N")
(command "V" "R" "" "N")
(command "V" "R" "" "N")
(command "V" "R" "" "N")
(command "V" "R" "" "N")
(command "V" "R" "" "N")
(command "V" "R" "" "N")
(command "V" "R" "" "N")
(command "V" "R" "" "N")
(command "V" "R" "" "N")
(command "V" "R" "" "N")
(command "V" "R" "" "N")
(command "V" "R" "" "N")
(command "V" "R" "" "N")
(command "V" "R" "" "N")
(command "V" "R" "" "N")
(command "V" "R" "" "N")
(command "V" "R" "" "N")
(command "V" "R" "" "N")
(command "V" "R" "" "N")
(command "V" "R" "" "N")
(command "V" "R" "" "N")
(command "V" "R" "" "N")
(command "V" "R" "" "N")
(command "V" "R" "" "N")
(command "V" "R" "" "N")
(command "V" "R" "" "N")
(command "V" "R" "" "N")
(command "V" "R" "" "N")
(command "V" "R" "" "N")
(command "V" "R" "" "N")
|  | 2DPC11I1 |  | (command "V" "R" "2DPC11I1" "N")
|  | 2DNC11I1 |  | (command "V" "R" "2DNC11I1" "N")
|  | E |  | (command "V" "R" "E" "N")
|  | 070 |  | (command "V" "R" "070" "N")
|  | 070 |  | (command "V" "R" "070" "N")
|  | 070 |  | (command "V" "R" "070" "N")
|  | 070 |  | (command "V" "R" "070" "N")
|  | 070 |  | (command "V" "R" "070" "N")
|  | 070 |  | (command "V" "R" "070" "N")
|  | 070 |  | (command "V" "R" "070" "N")
|  | 070 |  | (command "V" "R" "070" "N")
|  | 071 |  | (command "V" "R" "071" "N")
|  | 071 |  | (command "V" "R" "071" "N")
|  | 071 |  | (command "V" "R" "071" "N")
|  | 071 |  | (command "V" "R" "071" "N")
|  | 071 |  | (command "V" "R" "071" "N")
|  | 071 |  | (command "V" "R" "071" "N")
|  | 071 |  | (command "V" "R" "071" "N")
|  | 071 |  | (command "V" "R" "071" "N")
|  | _ |  | (command "V" "R" "_" "N")
|  | _ |  | (command "V" "R" "_" "N")
|  | _ |  | (command "V" "R" "_" "N")
|  | _ |  | (command "V" "R" "_" "N")
|  | _ |  | (command "V" "R" "_" "N")
|  | _ |  | (command "V" "R" "_" "N")
|  | _ |  | (command "V" "R" "_" "N")
|  | _ |  | (command "V" "R" "_" "N")
|  | _ |  | (command "V" "R" "_" "N")
|  | _ |  | (command "V" "R" "_" "N")
|  | _ |  | (command "V" "R" "_" "N")
|  | _ |  | (command "V" "R" "_" "N")
|  | _ |  | (command "V" "R" "_" "N")
|  | _ |  | (command "V" "R" "_" "N")
|  | _ |  | (command "V" "R" "_" "N")
|  | _ |  | (command "V" "R" "_" "N")
|  | [無使用] |  | (command "V" "R" "[無使用]" "N")
|  | [無使用] |  | (command "V" "R" "[無使用]" "N")
|  | [無使用] |  | (command "V" "R" "[無使用]" "N")
|  | [無使用] |  | (command "V" "R" "[無使用]" "N")
|  | [無使用] |  | (command "V" "R" "[無使用]" "N")
|  | [無使用] |  | (command "V" "R" "[無使用]" "N")
|  | [無使用] |  | (command "V" "R" "[無使用]" "N")
|  | [無使用] |  | (command "V" "R" "[無使用]" "N")
|  | [無使用] |  | (command "V" "R" "[無使用]" "N")
|  | [無使用] |  | (command "V" "R" "[無使用]" "N")
|  | [無使用] |  | (command "V" "R" "[無使用]" "N")
|  | [無使用] |  | (command "V" "R" "[無使用]" "N")
|  | [無使用] |  | (command "V" "R" "[無使用]" "N")
|  | [無使用] |  | (command "V" "R" "[無使用]" "N")
|  | [無使用] |  | (command "V" "R" "[無使用]" "N")
|  | [無使用] |  | (command "V" "R" "[無使用]" "N")
(command "V" "R" "" "N")
(command "V" "R" "" "N")
(command "V" "R" "" "N")
(command "V" "R" "" "N")
(command "V" "R" "" "N")
(command "V" "R" "" "N")
(command "V" "R" "" "N")
(command "V" "R" "" "N")
(command "V" "R" "" "N")
(command "V" "R" "" "N")
(command "V" "R" "" "N")
(command "V" "R" "" "N")
(command "V" "R" "" "N")
(command "V" "R" "" "N")
(command "V" "R" "" "N")
(command "V" "R" "" "N")
(command "V" "R" "" "N")
(command "V" "R" "" "N")
(command "V" "R" "" "N")
(command "V" "R" "" "N")
(command "V" "R" "" "N")
(command "V" "R" "" "N")
(command "V" "R" "" "N")
(command "V" "R" "" "N")
(command "V" "R" "" "N")
(command "V" "R" "" "N")
(command "V" "R" "" "N")
(command "V" "R" "" "N")
(command "V" "R" "" "N")
(command "V" "R" "" "N")
(command "V" "R" "" "N")
(command "V" "R" "" "N")
(command "V" "R" "" "N")
(command "V" "R" "" "N")
(command "V" "R" "" "N")
(command "V" "R" "" "N")
(command "V" "R" "" "N")
(command "V" "R" "" "N")
(command "V" "R" "" "N")
(command "V" "R" "" "N")
(command "V" "R" "" "N")
(command "V" "R" "" "N")
(command "V" "R" "" "N")
(command "V" "R" "" "N")
(command "V" "R" "" "N")
(command "V" "R" "" "N")
(command "V" "R" "" "N")
(command "V" "R" "" "N")
(command "V" "R" "" "N")
(command "V" "R" "" "N")
(command "V" "R" "" "N")
(command "V" "R" "" "N")
(command "V" "R" "" "N")
(command "V" "R" "" "N")
(command "V" "R" "" "N")
(command "V" "R" "" "N")
(command "V" "R" "" "N")
(command "V" "R" "" "N")
(command "V" "R" "" "N")
(command "V" "R" "" "N")
(command "V" "R" "" "N")
(command "V" "R" "" "N")
(command "V" "R" "" "N")
(command "V" "R" "" "N")
(command "V" "R" "" "N")
(command "V" "R" "" "N")
(command "V" "R" "" "N")
(command "V" "R" "" "N")
(command "V" "R" "" "N")
(command "V" "R" "" "N")
(command "V" "R" "" "N")
(command "V" "R" "" "N")
(command "V" "R" "" "N")
(command "V" "R" "" "N")
(command "V" "R" "" "N")
(command "V" "R" "" "N")
(command "V" "R" "" "N")
(command "V" "R" "" "N")
(command "V" "R" "" "N")
(command "V" "R" "" "N")
(command "V" "R" "" "N")
(command "V" "R" "" "N")
(command "V" "R" "" "N")
(command "V" "R" "" "N")
(command "V" "R" "" "N")
(command "V" "R" "" "N")
(command "V" "R" "" "N")
(command "V" "R" "" "N")
(command "V" "R" "" "N")
(command "V" "R" "" "N")
(command "V" "R" "" "N")
(command "V" "R" "" "N")
(command "V" "R" "" "N")
(command "V" "R" "" "N")
(command "V" "R" "" "N")
(command "V" "R" "" "N")
(command "V" "R" "" "N")
(command "V" "R" "" "N")
(command "V" "R" "" "N")
(command "V" "R" "" "N")
(command "V" "R" "" "N")
(command "V" "R" "" "N")
(command "V" "R" "" "N")
(command "V" "R" "" "N")
(command "V" "R" "" "N")
(command "V" "R" "" "N")
(command "V" "R" "" "N")
(command "V" "R" "" "N")
(command "V" "R" "" "N")
(command "V" "R" "" "N")
(command "V" "R" "" "N")
(command "V" "R" "" "N")
(command "V" "R" "" "N")
(command "V" "R" "" "N")
(command "V" "R" "" "N")
(command "V" "R" "" "N")
(command "V" "R" "" "N")
(command "V" "R" "" "N")
(command "V" "R" "" "N")
(command "V" "R" "" "N")
(command "V" "R" "" "N")
(command "V" "R" "" "N")
(command "V" "R" "" "N")
(command "V" "R" "" "N")
(command "V" "R" "" "N")
(command "V" "R" "" "N")
(command "V" "R" "" "N")
(command "V" "R" "" "N")
(command "V" "R" "" "N")
(command "V" "R" "" "N")
(command "V" "R" "" "N")
(command "V" "R" "" "N")
(command "V" "R" "" "N")
(command "V" "R" "" "N")
(command "V" "R" "" "N")
(command "V" "R" "" "N")
(command "V" "R" "" "N")
(command "V" "R" "" "N")
(command "V" "R" "" "N")
(command "V" "R" "" "N")
(command "V" "R" "" "N")
(command "V" "R" "" "N")
(command "V" "R" "" "N")
(command "V" "R" "" "N")
(command "V" "R" "" "N")
(command "V" "R" "" "N")
(command "V" "R" "" "N")
(command "V" "R" "" "N")
(command "V" "R" "" "N")
(command "V" "R" "" "N")
(command "V" "R" "" "N")
(command "V" "R" "" "N")
(command "V" "R" "" "N")
(command "V" "R" "" "N")
(command "V" "R" "" "N")
(command "V" "R" "" "N")
(command "V" "R" "" "N")
(command "V" "R" "" "N")
(command "V" "R" "" "N")
(command "V" "R" "" "N")
(command "V" "R" "" "N")
(command "V" "R" "" "N")
(command "V" "R" "" "N")
(command "V" "R" "" "N")
(command "V" "R" "" "N")
(command "V" "R" "" "N")
(command "V" "R" "" "N")
(command "V" "R" "" "N")
(command "V" "R" "" "N")
(command "V" "R" "" "N")
(command "V" "R" "" "N")
(command "V" "R" "" "N")
(command "V" "R" "" "N")
(command "V" "R" "" "N")
(command "V" "R" "" "N")
(command "V" "R" "" "N")
(command "V" "R" "" "N")
(command "V" "R" "" "N")
(command "V" "R" "" "N")
(command "V" "R" "" "N")
(command "V" "R" "" "N")
(command "V" "R" "" "N")
(command "V" "R" "" "N")
(command "V" "R" "" "N")
(command "V" "R" "" "N")
(command "V" "R" "" "N")
(command "V" "R" "" "N")
(command "V" "R" "" "N")
(command "V" "R" "" "N")
(command "V" "R" "" "N")
(command "V" "R" "" "N")
(command "V" "R" "" "N")
(command "V" "R" "" "N")
(command "V" "R" "" "N")
(command "V" "R" "" "N")
(command "V" "R" "" "N")
(command "V" "R" "" "N")
(command "V" "R" "" "N")
(command "V" "R" "" "N")
(command "V" "R" "" "N")
(command "V" "R" "" "N")
(command "V" "R" "" "N")
(command "V" "R" "" "N")
(command "V" "R" "" "N")
(command "V" "R" "" "N")
(command "V" "R" "" "N")
(command "V" "R" "" "N")
(command "V" "R" "" "N")
(command "V" "R" "" "N")
(command "V" "R" "" "N")
(command "V" "R" "" "N")
(command "V" "R" "" "N")
(command "V" "R" "" "N")
(command "V" "R" "" "N")
(command "V" "R" "" "N")
(command "V" "R" "" "N")
(command "V" "R" "" "N")
(command "V" "R" "" "N")
(command "V" "R" "" "N")
(command "V" "R" "" "N")
(command "V" "R" "" "N")
(command "V" "R" "" "N")
(command "V" "R" "" "N")
(command "V" "R" "" "N")
(command "V" "R" "" "N")
(command "V" "R" "" "N")
(command "V" "R" "" "N")
(command "V" "R" "" "N")
(command "V" "R" "" "N")
(command "V" "R" "" "N")
(command "V" "R" "" "N")
(command "V" "R" "" "N")
(command "V" "R" "" "N")
(command "V" "R" "" "N")
(command "V" "R" "" "N")
(command "V" "R" "" "N")
(command "V" "R" "" "N")
(command "V" "R" "" "N")
(command "V" "R" "" "N")
(command "V" "R" "" "N")
(command "V" "R" "" "N")
(command "V" "R" "" "N")
(command "V" "R" "" "N")
(command "V" "R" "" "N")
(command "V" "R" "" "N")
(command "V" "R" "" "N")
(command "V" "R" "" "N")
(command "V" "R" "" "N")
(command "V" "R" "" "N")
(command "V" "R" "" "N")
(command "V" "R" "" "N")
(command "V" "R" "" "N")
(command "V" "R" "" "N")
(command "V" "R" "" "N")
(command "V" "R" "" "N")
(command "V" "R" "" "N")
(command "V" "R" "" "N")
(command "V" "R" "" "N")
(command "V" "R" "" "N")
(command "V" "R" "" "N")
(command "V" "R" "" "N")
(command "V" "R" "" "N")
(command "V" "R" "" "N")
(command "V" "R" "" "N")
(command "V" "R" "" "N")
(command "V" "R" "" "N")
(command "V" "R" "" "N")
(command "V" "R" "" "N")
(command "V" "R" "" "N")
(command "V" "R" "" "N")
(command "V" "R" "" "N")
(command "V" "R" "" "N")
(command "V" "R" "" "N")
(command "V" "R" "" "N")
(command "V" "R" "" "N")
(command "V" "R" "" "N")
(command "V" "R" "" "N")
(command "V" "R" "" "N")
(command "V" "R" "" "N")
(command "V" "R" "" "N")
(command "V" "R" "" "N")
(command "V" "R" "" "N")
(command "V" "R" "" "N")
(command "V" "R" "" "N")
(command "V" "R" "" "N")
(command "V" "R" "" "N")
(command "V" "R" "" "N")
(command "V" "R" "" "N")
(command "V" "R" "" "N")
(command "V" "R" "" "N")
(command "V" "R" "" "N")
(command "V" "R" "" "N")
(command "V" "R" "" "N")
(command "V" "R" "" "N")
(command "V" "R" "" "N")
(command "V" "R" "" "N")
(command "V" "R" "" "N")
(command "V" "R" "" "N")
(command "V" "R" "" "N")
(command "V" "R" "" "N")
(command "V" "R" "" "N")
(command "V" "R" "" "N")
(command "V" "R" "" "N")
(command "V" "R" "" "N")
(command "V" "R" "" "N")
(command "V" "R" "" "N")
(command "V" "R" "" "N")
(command "V" "R" "" "N")
(command "V" "R" "" "N")
(command "V" "R" "" "N")
(command "V" "R" "" "N")
(command "V" "R" "" "N")
(command "V" "R" "" "N")
(command "V" "R" "" "N")
(command "V" "R" "" "N")
(command "V" "R" "" "N")
(command "V" "R" "" "N")
(command "V" "R" "" "N")
(command "V" "R" "" "N")
(command "V" "R" "" "N")
(command "V" "R" "" "N")
(command "V" "R" "" "N")
(command "V" "R" "" "N")
(command "V" "R" "" "N")
(command "V" "R" "" "N")
(command "V" "R" "" "N")
(command "V" "R" "" "N")
(command "V" "R" "" "N")
(command "V" "R" "" "N")
(command "V" "R" "" "N")
(command "V" "R" "" "N")
(command "V" "R" "" "N")
(command "V" "R" "" "N")
(command "V" "R" "" "N")
(command "V" "R" "" "N")
(command "V" "R" "" "N")
(command "V" "R" "" "N")
(command "V" "R" "" "N")
(command "V" "R" "" "N")
(command "V" "R" "" "N")
(command "V" "R" "" "N")
(command "V" "R" "" "N")
(command "V" "R" "" "N")
(command "V" "R" "" "N")
(command "V" "R" "" "N")
(command "V" "R" "" "N")
(command "V" "R" "" "N")
(command "V" "R" "" "N")
(command "V" "R" "" "N")
(command "V" "R" "" "N")
(command "V" "R" "" "N")
(command "V" "R" "" "N")
(command "V" "R" "" "N")
(command "V" "R" "" "N")
(command "V" "R" "" "N")
(command "V" "R" "" "N")
(command "V" "R" "" "N")
(command "V" "R" "" "N")
(command "V" "R" "" "N")
(command "V" "R" "" "N")
(command "V" "R" "" "N")
(command "V" "R" "" "N")
(command "V" "R" "" "N")
(command "V" "R" "" "N")
(command "V" "R" "" "N")
(command "V" "R" "" "N")
(command "V" "R" "" "N")
(command "V" "R" "" "N")
(command "V" "R" "" "N")
(command "V" "R" "" "N")
(command "V" "R" "" "N")
(command "V" "R" "" "N")
(command "V" "R" "" "N")
(command "V" "R" "" "N")
(command "V" "R" "" "N")
(command "V" "R" "" "N")
(command "V" "R" "" "N")
(command "V" "R" "" "N")
(command "V" "R" "" "N")
(command "V" "R" "" "N")
(command "V" "R" "" "N")
(command "V" "R" "" "N")
(command "V" "R" "" "N")
(command "V" "R" "" "N")
(command "V" "R" "" "N")
(command "V" "R" "" "N")
(command "V" "R" "" "N")
(command "V" "R" "" "N")
(command "V" "R" "" "N")
(command "V" "R" "" "N")
(command "V" "R" "" "N")
(command "V" "R" "" "N")
(command "V" "R" "" "N")
(command "V" "R" "" "N")
(command "V" "R" "" "N")
(command "V" "R" "" "N")
(command "V" "R" "" "N")
(command "V" "R" "" "N")
(command "V" "R" "" "N")
(command "V" "R" "" "N")
(command "V" "R" "" "N")
(command "V" "R" "" "N")
(command "V" "R" "" "N")
(command "V" "R" "" "N")
(command "V" "R" "" "N")
(command "V" "R" "" "N")
(command "V" "R" "" "N")
(command "V" "R" "" "N")
(command "V" "R" "" "N")
(command "V" "R" "" "N")
(command "V" "R" "" "N")
(command "V" "R" "" "N")
(command "V" "R" "" "N")
(command "V" "R" "" "N")
(command "V" "R" "" "N")
(command "V" "R" "" "N")
(command "V" "R" "" "N")
(command "V" "R" "" "N")
(command "V" "R" "" "N")
(command "V" "R" "" "N")
(command "V" "R" "" "N")
(command "V" "R" "" "N")
(command "V" "R" "" "N")
(command "V" "R" "" "N")
(command "V" "R" "" "N")
(command "V" "R" "" "N")
(command "V" "R" "" "N")
(command "V" "R" "" "N")
(command "V" "R" "" "N")
(command "V" "R" "" "N")
(command "V" "R" "" "N")
(command "V" "R" "" "N")
(command "V" "R" "" "N")
(command "V" "R" "" "N")
(command "V" "R" "" "N")
(command "V" "R" "" "N")
(command "V" "R" "" "N")
(command "V" "R" "" "N")
(command "V" "R" "" "N")
(command "V" "R" "" "N")
(command "V" "R" "" "N")
(command "V" "R" "" "N")
(command "V" "R" "" "N")
(command "V" "R" "" "N")
(command "V" "R" "" "N")
(command "V" "R" "" "N")
(command "V" "R" "" "N")
(command "V" "R" "" "N")
(command "V" "R" "" "N")
(command "V" "R" "" "N")
(command "V" "R" "" "N")
(command "V" "R" "" "N")
(command "V" "R" "" "N")
(command "V" "R" "" "N")
(command "V" "R" "" "N")
(command "V" "R" "" "N")
(command "V" "R" "" "N")
(command "V" "R" "" "N")
(command "V" "R" "" "N")
(command "V" "R" "" "N")
(command "V" "R" "" "N")
(command "V" "R" "" "N")
(command "V" "R" "" "N")
(command "V" "R" "" "N")
(command "V" "R" "" "N")
(command "V" "R" "" "N")
(command "V" "R" "" "N")
(command "V" "R" "" "N")
(command "V" "R" "" "N")
(command "V" "R" "" "N")
(command "V" "R" "" "N")
(command "V" "R" "" "N")
(command "V" "R" "" "N")
(command "V" "R" "" "N")
(command "V" "R" "" "N")
(command "V" "R" "" "N")
(command "V" "R" "" "N")
(command "V" "R" "" "N")
(command "V" "R" "" "N")
(command "V" "R" "" "N")
(command "V" "R" "" "N")
(command "V" "R" "" "N")
(command "V" "R" "" "N")
(command "V" "R" "" "N")
(command "V" "R" "" "N")
(command "V" "R" "" "N")
(command "V" "R" "" "N")
(command "V" "R" "" "N")
(command "V" "R" "" "N")
(command "V" "R" "" "N")
(command "V" "R" "" "N")
(command "V" "R" "" "N")
(command "V" "R" "" "N")
(command "V" "R" "" "N")
(command "V" "R" "" "N")
(command "V" "R" "" "N")
(command "V" "R" "" "N")
(command "V" "R" "" "N")
(command "V" "R" "" "N")
(command "V" "R" "" "N")
(command "V" "R" "" "N")
(command "V" "R" "" "N")
(command "V" "R" "" "N")
(command "V" "R" "" "N")
(command "V" "R" "" "N")
(command "V" "R" "" "N")
(command "V" "R" "" "N")
(command "V" "R" "" "N")
(command "V" "R" "" "N")
(command "V" "R" "" "N")
(command "V" "R" "" "N")
(command "V" "R" "" "N")
(command "V" "R" "" "N")
(command "V" "R" "" "N")
(command "V" "R" "" "N")
(command "V" "R" "" "N")
(command "V" "R" "" "N")
(command "V" "R" "" "N")
(command "V" "R" "" "N")
(command "V" "R" "" "N")
(command "V" "R" "" "N")
(command "V" "R" "" "N")
(command "V" "R" "" "N")
(command "V" "R" "" "N")
(command "V" "R" "" "N")
(command "V" "R" "" "N")
(command "V" "R" "" "N")
(command "V" "R" "" "N")
(command "V" "R" "" "N")
(command "V" "R" "" "N")
(command "V" "R" "" "N")
(command "V" "R" "" "N")
(command "V" "R" "" "N")
(command "V" "R" "" "N")
(command "V" "R" "" "N")
(command "V" "R" "" "N")
(command "V" "R" "" "N")
(command "V" "R" "" "N")
(command "V" "R" "" "N")
(command "V" "R" "" "N")
(command "V" "R" "" "N")
(command "V" "R" "" "N")
(command "V" "R" "" "N")
(command "V" "R" "" "N")
(command "V" "R" "" "N")
(command "V" "R" "" "N")
(command "V" "R" "" "N")
(command "V" "R" "" "N")
(command "V" "R" "" "N")
(command "V" "R" "" "N")
(command "V" "R" "" "N")
(command "V" "R" "" "N")
(command "V" "R" "" "N")
(command "V" "R" "" "N")
(command "V" "R" "" "N")
(command "V" "R" "" "N")
(command "V" "R" "" "N")
(command "V" "R" "" "N")
(command "V" "R" "" "N")
(command "V" "R" "" "N")
(command "V" "R" "" "N")
(command "V" "R" "" "N")
(command "V" "R" "" "N")
(command "V" "R" "" "N")
(command "V" "R" "" "N")
(command "V" "R" "" "N")
(command "V" "R" "" "N")
(command "V" "R" "" "N")
(command "V" "R" "" "N")
(command "V" "R" "" "N")
(command "V" "R" "" "N")
(command "V" "R" "" "N")
(command "V" "R" "" "N")
(command "V" "R" "" "N")
(command "V" "R" "" "N")
(command "V" "R" "" "N")
(command "V" "R" "" "N")
(command "V" "R" "" "N")
(command "V" "R" "" "N")
(command "V" "R" "" "N")
(command "V" "R" "" "N")
(command "V" "R" "" "N")
(command "V" "R" "" "N")
(command "V" "R" "" "N")
(command "V" "R" "" "N")
(command "V" "R" "" "N")
(command "V" "R" "" "N")
(command "V" "R" "" "N")
(command "V" "R" "" "N")
(command "V" "R" "" "N")
(command "V" "R" "" "N")
(command "V" "R" "" "N")
(command "V" "R" "" "N")
(command "V" "R" "" "N")
(command "V" "R" "" "N")
(command "V" "R" "" "N")
(command "V" "R" "" "N")
(command "V" "R" "" "N")
(command "V" "R" "" "N")
(command "V" "R" "" "N")
(command "V" "R" "" "N")
(command "V" "R" "" "N")
(command "V" "R" "" "N")
(command "V" "R" "" "N")
(command "V" "R" "" "N")
(command "V" "R" "" "N")
(command "V" "R" "" "N")
(command "V" "R" "" "N")
(command "V" "R" "" "N")
(command "V" "R" "" "N")
(command "V" "R" "" "N")
(command "V" "R" "" "N")
(command "V" "R" "" "N")
(command "V" "R" "" "N")
(command "V" "R" "" "N")
(command "V" "R" "" "N")
(command "V" "R" "" "N")
(command "V" "R" "" "N")
(command "V" "R" "" "N")
(command "V" "R" "" "N")
(command "V" "R" "" "N")
(command "V" "R" "" "N")
(command "V" "R" "" "N")
(command "V" "R" "" "N")
(command "V" "R" "" "N")
(command "V" "R" "" "N")
(command "V" "R" "" "N")
(command "V" "R" "" "N")
(command "V" "R" "" "N")
(command "V" "R" "" "N")
(command "V" "R" "" "N")
(command "V" "R" "" "N")
(command "V" "R" "" "N")
(command "V" "R" "" "N")
(command "V" "R" "" "N")
(command "V" "R" "" "N")
(command "V" "R" "" "N")
(command "V" "R" "" "N")
(command "V" "R" "" "N")
(command "V" "R" "" "N")
(command "V" "R" "" "N")
(command "V" "R" "" "N")
(command "V" "R" "" "N")
(command "V" "R" "" "N")
(command "V" "R" "" "N")
(command "V" "R" "" "N")
(command "V" "R" "" "N")
(command "V" "R" "" "N")
(command "V" "R" "" "N")
(command "V" "R" "" "N")
(command "V" "R" "" "N")
(command "V" "R" "" "N")
(command "V" "R" "" "N")
(command "V" "R" "" "N")
(command "V" "R" "" "N")
(command "V" "R" "" "N")
(command "V" "R" "" "N")
(command "V" "R" "" "N")
(command "V" "R" "" "N")
(command "V" "R" "" "N")
(command "V" "R" "" "N")
(command "V" "R" "" "N")
(command "V" "R" "" "N")
(command "V" "R" "" "N")
(command "V" "R" "" "N")
(command "V" "R" "" "N")
(command "V" "R" "" "N")
(command "V" "R" "" "N")
(command "V" "R" "" "N")
(command "V" "R" "" "N")
(command "V" "R" "" "N")
(command "V" "R" "" "N")
(command "V" "R" "" "N")
(command "V" "R" "" "N")
(command "V" "R" "" "N")
(command "V" "R" "" "N")
(command "V" "R" "" "N")
(command "V" "R" "" "N")
(command "V" "R" "" "N")
(command "V" "R" "" "N")
(command "V" "R" "" "N")
(command "V" "R" "" "N")
(command "V" "R" "" "N")
(command "V" "R" "" "N")
(command "V" "R" "" "N")
(command "V" "R" "" "N")
(command "V" "R" "" "N")
(command "V" "R" "" "N")
(command "V" "R" "" "N")
(command "V" "R" "" "N")
(command "V" "R" "" "N")
(command "V" "R" "" "N")
(command "V" "R" "" "N")
(command "V" "R" "" "N")
(command "V" "R" "" "N")
(command "V" "R" "" "N")
(command "V" "R" "" "N")
(command "V" "R" "" "N")
(command "V" "R" "" "N")
(command "V" "R" "" "N")
(command "V" "R" "" "N")
(command "V" "R" "" "N")
(command "V" "R" "" "N")
(command "V" "R" "" "N")
(command "V" "R" "" "N")
(command "V" "R" "" "N")
(command "V" "R" "" "N")
(command "V" "R" "" "N")
(command "V" "R" "" "N")
(command "V" "R" "" "N")
(command "V" "R" "" "N")
(command "V" "R" "" "N")
(command "V" "R" "" "N")
(command "V" "R" "" "N")
(command "V" "R" "" "N")
(command "V" "R" "" "N")
(command "V" "R" "" "N")
(command "V" "R" "" "N")
(command "V" "R" "" "N")
(command "V" "R" "" "N")
(command "V" "R" "" "N")
(command "V" "R" "" "N")
(command "V" "R" "" "N")
(command "V" "R" "" "N")
(command "V" "R" "" "N")
(command "V" "R" "" "N")
(command "V" "R" "" "N")
(command "V" "R" "" "N")
(command "V" "R" "" "N")
(command "V" "R" "" "N")
(command "V" "R" "" "N")
(command "V" "R" "" "N")
(command "V" "R" "" "N")
(command "V" "R" "" "N")
(command "V" "R" "" "N")
(command "V" "R" "" "N")
(command "V" "R" "" "N")
(command "V" "R" "" "N")
(command "V" "R" "" "N")
(command "V" "R" "" "N")
(command "V" "R" "" "N")
(command "V" "R" "" "N")
(command "V" "R" "" "N")
(command "V" "R" "" "N")
(command "V" "R" "" "N")
(command "V" "R" "" "N")
(command "V" "R" "" "N")
(command "V" "R" "" "N")
(command "V" "R" "" "N")
(command "V" "R" "" "N")
(command "V" "R" "" "N")
(command "V" "R" "" "N")
(command "V" "R" "" "N")
(command "V" "R" "" "N")
(command "V" "R" "" "N")
(command "V" "R" "" "N")
(command "V" "R" "" "N")
(command "V" "R" "" "N")
(command "V" "R" "" "N")
(command "V" "R" "" "N")
(command "V" "R" "" "N")
(command "V" "R" "" "N")
(command "V" "R" "" "N")
(command "V" "R" "" "N")
(command "V" "R" "" "N")
(command "V" "R" "" "N")
(command "V" "R" "" "N")
(command "V" "R" "" "N")
(command "V" "R" "" "N")
(command "V" "R" "" "N")
(command "V" "R" "" "N")
(command "V" "R" "" "N")
(command "V" "R" "" "N")
(command "V" "R" "" "N")
(command "V" "R" "" "N")
(command "V" "R" "" "N")
(command "V" "R" "" "N")
(command "V" "R" "" "N")
(command "V" "R" "" "N")
(command "V" "R" "" "N")
(command "V" "R" "" "N")
(command "V" "R" "" "N")
(command "V" "R" "" "N")
(command "V" "R" "" "N")
(command "V" "R" "" "N")
(command "V" "R" "" "N")
(command "V" "R" "" "N")
(command "V" "R" "" "N")
(command "V" "R" "" "N")
(command "V" "R" "" "N")
(command "V" "R" "" "N")
(command "V" "R" "" "N")
(command "V" "R" "" "N")
(command "V" "R" "" "N")
(command "V" "R" "" "N")
(command "V" "R" "" "N")
(command "V" "R" "" "N")
(command "V" "R" "" "N")
(command "V" "R" "" "N")
(command "V" "R" "" "N")
(command "V" "R" "" "N")
(command "V" "R" "" "N")
(command "V" "R" "" "N")
(command "V" "R" "" "N")
(command "V" "R" "" "N")
(command "V" "R" "" "N")
(command "V" "R" "" "N")
(command "V" "R" "" "N")
(command "V" "R" "" "N")
(command "V" "R" "" "N")
(command "V" "R" "" "N")
(command "V" "R" "" "N")
(command "V" "R" "" "N")
(command "V" "R" "" "N")
(command "V" "R" "" "N")
(command "V" "R" "" "N")
(command "V" "R" "" "N")
(command "V" "R" "" "N")
(command "V" "R" "" "N")
(command "V" "R" "" "N")
(command "V" "R" "" "N")
(command "V" "R" "" "N")
(command "V" "R" "" "N")
(command "V" "R" "" "N")
(command "V" "R" "" "N")
(command "V" "R" "" "N")
(command "V" "R" "" "N")
(command "V" "R" "" "N")
(command "V" "R" "" "N")
(command "V" "R" "" "N")
(command "V" "R" "" "N")
(command "V" "R" "" "N")
(command "V" "R" "" "N")
(command "V" "R" "" "N")
(command "V" "R" "" "N")
(command "V" "R" "" "N")
(command "V" "R" "" "N")
(command "V" "R" "" "N")
(command "V" "R" "" "N")
(command "V" "R" "" "N")
(command "V" "R" "" "N")
(command "V" "R" "" "N")
(command "V" "R" "" "N")
(command "V" "R" "" "N")
(command "V" "R" "" "N")
(command "V" "R" "" "N")
(command "V" "R" "" "N")
(command "V" "R" "" "N")
(command "V" "R" "" "N")
(command "V" "R" "" "N")
(command "V" "R" "" "N")
(command "V" "R" "" "N")
(command "V" "R" "" "N")
(command "V" "R" "" "N")
(command "V" "R" "" "N")
(command "V" "R" "" "N")
(command "V" "R" "" "N")
(command "V" "R" "" "N")
(command "V" "R" "" "N")
(command "V" "R" "" "N")
(command "V" "R" "" "N")
(command "V" "R" "" "N")
(command "V" "R" "" "N")
(command "V" "R" "" "N")
(command "V" "R" "" "N")
(command "V" "R" "" "N")
(command "V" "R" "" "N")
(command "V" "R" "" "N")
(command "V" "R" "" "N")
(command "V" "R" "" "N")
(command "V" "R" "" "N")
(command "V" "R" "" "N")
(command "V" "R" "" "N")
(command "V" "R" "" "N")
(command "V" "R" "" "N")
(command "V" "R" "" "N")
(command "V" "R" "" "N")
(command "V" "R" "" "N")
(command "V" "R" "" "N")
(command "V" "R" "" "N")
(command "V" "R" "" "N")
(command "V" "R" "" "N")
(command "V" "R" "" "N")
(command "V" "R" "" "N")
(command "V" "R" "" "N")
(command "V" "R" "" "N")
(command "V" "R" "" "N")
(command "V" "R" "" "N")
(command "V" "R" "" "N")
(command "V" "R" "" "N")
(command "V" "R" "" "N")
(command "V" "R" "" "N")
(command "V" "R" "" "N")
(command "V" "R" "" "N")
(command "V" "R" "" "N")
(command "V" "R" "" "N")
(command "V" "R" "" "N")
(command "V" "R" "" "N")
(command "V" "R" "" "N")
(command "V" "R" "" "N")
(command "V" "R" "" "N")
(command "V" "R" "" "N")
(command "V" "R" "" "N")
(command "V" "R" "" "N")
(command "V" "R" "" "N")
(command "V" "R" "" "N")
(command "V" "R" "" "N")
(command "V" "R" "" "N")
(command "V" "R" "" "N")
(command "V" "R" "" "N")
(command "V" "R" "" "N")
(command "V" "R" "" "N")
(command "V" "R" "" "N")
(command "V" "R" "" "N")
(command "V" "R" "" "N")
(command "V" "R" "" "N")
(command "V" "R" "" "N")
(command "V" "R" "" "N")
(command "V" "R" "" "N")
(command "V" "R" "" "N")
(command "V" "R" "" "N")
(command "V" "R" "" "N")
(command "V" "R" "" "N")
(command "V" "R" "" "N")
(command "V" "R" "" "N")
(command "V" "R" "" "N")
(command "V" "R" "" "N")
(command "V" "R" "" "N")
(command "V" "R" "" "N")
(command "V" "R" "" "N")
(command "V" "R" "" "N")
(command "V" "R" "" "N")
(command "V" "R" "" "N")
(command "V" "R" "" "N")
(command "V" "R" "" "N")
(command "V" "R" "" "N")
(command "V" "R" "" "N")
(command "V" "R" "" "N")
(command "V" "R" "" "N")
(command "V" "R" "" "N")
(command "V" "R" "" "N")
(command "V" "R" "" "N")
(command "V" "R" "" "N")
(command "V" "R" "" "N")
(command "V" "R" "" "N")
(command "V" "R" "" "N")
(command "V" "R" "" "N")
(command "V" "R" "" "N")
(command "V" "R" "" "N")
(command "V" "R" "" "N")
(command "V" "R" "" "N")
(command "V" "R" "" "N")
(command "V" "R" "" "N")
(command "V" "R" "" "N")
(command "V" "R" "" "N")
(command "V" "R" "" "N")
(command "V" "R" "" "N")
(command "V" "R" "" "N")
(command "V" "R" "" "N")
(command "V" "R" "" "N")
(command "V" "R" "" "N")
(command "V" "R" "" "N")
(command "V" "R" "" "N")
(command "V" "R" "" "N")
(command "V" "R" "" "N")
(command "V" "R" "" "N")
(command "V" "R" "" "N")
(command "V" "R" "" "N")
(command "V" "R" "" "N")
(command "V" "R" "" "N")
(command "V" "R" "" "N")
(command "V" "R" "" "N")
(command "V" "R" "" "N")
(command "V" "R" "" "N")
(command "V" "R" "" "N")
(command "V" "R" "" "N")
(command "V" "R" "" "N")
(command "V" "R" "" "N")
(command "V" "R" "" "N")
(command "V" "R" "" "N")
(command "V" "R" "" "N")
(command "V" "R" "" "N")
(command "V" "R" "" "N")
(command "V" "R" "" "N")
(command "V" "R" "" "N")
(command "V" "R" "" "N")
(command "V" "R" "" "N")
(command "V" "R" "" "N")
(command "V" "R" "" "N")
(command "V" "R" "" "N")
(command "V" "R" "" "N")
(command "V" "R" "" "N")
(command "V" "R" "" "N")
(command "V" "R" "" "N")
(command "V" "R" "" "N")
(command "V" "R" "" "N")
(command "V" "R" "" "N")
(command "V" "R" "" "N")
(command "V" "R" "" "N")
(command "V" "R" "" "N")
(command "V" "R" "" "N")
(command "V" "R" "" "N")
(command "V" "R" "" "N")
(command "V" "R" "" "N")
(command "V" "R" "" "N")
(command "V" "R" "" "N")
(command "V" "R" "" "N")
(command "V" "R" "" "N")
(command "V" "R" "" "N")
(command "V" "R" "" "N")
(command "V" "R" "" "N")
(command "V" "R" "" "N")
(command "V" "R" "" "N")
(command "V" "R" "" "N")
(command "V" "R" "" "N")
(command "V" "R" "" "N")
(command "V" "R" "" "N")
(command "V" "R" "" "N")
(command "V" "R" "" "N")
(command "V" "R" "" "N")
(command "V" "R" "" "N")
(command "V" "R" "" "N")
(command "V" "R" "" "N")
(command "V" "R" "" "N")
(command "V" "R" "" "N")
(command "V" "R" "" "N")
(command "V" "R" "" "N")
(command "V" "R" "" "N")
(command "V" "R" "" "N")
(command "V" "R" "" "N")
(command "V" "R" "" "N")
(command "V" "R" "" "N")
(command "V" "R" "" "N")
(command "V" "R" "" "N")
(command "V" "R" "" "N")
(command "V" "R" "" "N")
(command "V" "R" "" "N")
(command "V" "R" "" "N")
(command "V" "R" "" "N")
(command "V" "R" "" "N")
(command "V" "R" "" "N")
(command "V" "R" "" "N")
(command "V" "R" "" "N")
(command "V" "R" "" "N")
(command "V" "R" "" "N")
(command "V" "R" "" "N")
(command "V" "R" "" "N")
(command "V" "R" "" "N")
(command "V" "R" "" "N")
(command "V" "R" "" "N")
(command "V" "R" "" "N")
(command "V" "R" "" "N")
(command "V" "R" "" "N")
(command "V" "R" "" "N")
(command "V" "R" "" "N")
(command "V" "R" "" "N")
(command "V" "R" "" "N")
(command "V" "R" "" "N")
(command "V" "R" "" "N")
(command "V" "R" "" "N")
(command "V" "R" "" "N")
(command "V" "R" "" "N")
(command "V" "R" "" "N")
(command "V" "R" "" "N")
(command "V" "R" "" "N")
(command "V" "R" "" "N")
(command "V" "R" "" "N")
(command "V" "R" "" "N")
(command "V" "R" "" "N")
(command "V" "R" "" "N")
(command "V" "R" "" "N")
(command "V" "R" "" "N")
(command "V" "R" "" "N")
(command "V" "R" "" "N")
(command "V" "R" "" "N")
(command "V" "R" "" "N")
(command "V" "R" "" "N")
(command "V" "R" "" "N")
(command "V" "R" "" "N")
(command "V" "R" "" "N")
(command "V" "R" "" "N")
(command "V" "R" "" "N")
(command "V" "R" "" "N")
(command "V" "R" "" "N")
(command "V" "R" "" "N")
(command "V" "R" "" "N")
(command "V" "R" "" "N")
(command "V" "R" "" "N")
(command "V" "R" "" "N")
(command "V" "R" "" "N")
(command "V" "R" "" "N")
(command "V" "R" "" "N")
(command "V" "R" "" "N")
(command "V" "R" "" "N")
(command "V" "R" "" "N")
(command "V" "R" "" "N")
(command "V" "R" "" "N")
(command "V" "R" "" "N")
(command "V" "R" "" "N")
(command "V" "R" "" "N")
(command "V" "R" "" "N")
(command "V" "R" "" "N")
(command "V" "R" "" "N")
(command "V" "R" "" "N")
(command "V" "R" "" "N")
(command "V" "R" "" "N")
(command "V" "R" "" "N")
(command "V" "R" "" "N")
(command "V" "R" "" "N")
(command "V" "R" "" "N")
(command "V" "R" "" "N")
(command "V" "R" "" "N")
(command "V" "R" "" "N")
(command "V" "R" "" "N")
(command "V" "R" "" "N")
(command "V" "R" "" "N")
(command "V" "R" "" "N")
(command "V" "R" "" "N")
(command "V" "R" "" "N")
(command "V" "R" "" "N")
(command "V" "R" "" "N")
(command "V" "R" "" "N")
(command "V" "R" "" "N")
(command "V" "R" "" "N")
(command "V" "R" "" "N")
(command "V" "R" "" "N")
(command "V" "R" "" "N")
(command "V" "R" "" "N")
(command "V" "R" "" "N")
(command "V" "R" "" "N")
(command "V" "R" "" "N")
(command "V" "R" "" "N")
(command "V" "R" "" "N")
(command "V" "R" "" "N")
(command "V" "R" "" "N")
(command "V" "R" "" "N")
(command "V" "R" "" "N")
(command "V" "R" "" "N")
(command "V" "R" "" "N")
(command "V" "R" "" "N")
(command "V" "R" "" "N")
(command "V" "R" "" "N")
(command "V" "R" "" "N")
(command "V" "R" "" "N")
(command "V" "R" "" "N")
(command "V" "R" "" "N")
(command "V" "R" "" "N")
(command "V" "R" "" "N")
(command "V" "R" "" "N")
(command "V" "R" "" "N")
(command "V" "R" "" "N")
(command "V" "R" "" "N")
(command "V" "R" "" "N")
(command "V" "R" "" "N")
(command "V" "R" "" "N")
(command "V" "R" "" "N")
(command "V" "R" "" "N")
(command "V" "R" "" "N")
(command "V" "R" "" "N")
(command "V" "R" "" "N")
(command "V" "R" "" "N")
(command "V" "R" "" "N")
(command "V" "R" "" "N")
(command "V" "R" "" "N")
(command "V" "R" "" "N")
(command "V" "R" "" "N")
(command "V" "R" "" "N")
(command "V" "R" "" "N")
(command "V" "R" "" "N")
(command "V" "R" "" "N")
(command "V" "R" "" "N")
(command "V" "R" "" "N")
(command "V" "R" "" "N")
(command "V" "R" "" "N")
(command "V" "R" "" "N")
(command "V" "R" "" "N")
(command "V" "R" "" "N")
(command "V" "R" "" "N")
(command "V" "R" "" "N")
(command "V" "R" "" "N")
(command "V" "R" "" "N")
(command "V" "R" "" "N")
(command "V" "R" "" "N")
(command "V" "R" "" "N")
(command "V" "R" "" "N")
(command "V" "R" "" "N")
(command "V" "R" "" "N")
(command "V" "R" "" "N")
(command "V" "R" "" "N")
(command "V" "R" "" "N")
(command "V" "R" "" "N")
(command "V" "R" "" "N")
(command "V" "R" "" "N")
(command "V" "R" "" "N")
(command "V" "R" "" "N")
(command "V" "R" "" "N")
(command "V" "R" "" "N")
(command "V" "R" "" "N")
(command "V" "R" "" "N")
(command "V" "R" "" "N")
(command "V" "R" "" "N")
(command "V" "R" "" "N")
(command "V" "R" "" "N")
(command "V" "R" "" "N")
(command "V" "R" "" "N")
(command "V" "R" "" "N")
(command "V" "R" "" "N")
(command "V" "R" "" "N")
(command "V" "R" "" "N")
(command "V" "R" "" "N")
(command "V" "R" "" "N")
(command "V" "R" "" "N")
(command "V" "R" "" "N")
(command "V" "R" "" "N")
(command "V" "R" "" "N")
(command "V" "R" "" "N")
(command "V" "R" "" "N")
(command "V" "R" "" "N")
(command "V" "R" "" "N")
(command "V" "R" "" "N")
(command "V" "R" "" "N")
(command "V" "R" "" "N")
(command "V" "R" "" "N")
(command "V" "R" "" "N")
(command "V" "R" "" "N")
(command "V" "R" "" "N")
(command "V" "R" "" "N")
(command "V" "R" "" "N")
(command "V" "R" "" "N")
(command "V" "R" "" "N")
(command "V" "R" "" "N")
(command "V" "R" "" "N")
(command "V" "R" "" "N")
(command "V" "R" "" "N")
(command "V" "R" "" "N")
(command "V" "R" "" "N")
(command "V" "R" "" "N")
(command "V" "R" "" "N")
(command "V" "R" "" "N")
(command "V" "R" "" "N")
(command "V" "R" "" "N")
(command "V" "R" "" "N")
(command "V" "R" "" "N")
(command "V" "R" "" "N")
(command "V" "R" "" "N")
(command "V" "R" "" "N")
(command "V" "R" "" "N")
(command "V" "R" "" "N")
(command "V" "R" "" "N")
(command "V" "R" "" "N")
(command "V" "R" "" "N")
(command "V" "R" "" "N")
(command "V" "R" "" "N")
(command "V" "R" "" "N")
(command "V" "R" "" "N")
(command "V" "R" "" "N")
(command "V" "R" "" "N")
(command "V" "R" "" "N")
(command "V" "R" "" "N")
(command "V" "R" "" "N")
(command "V" "R" "" "N")
(command "V" "R" "" "N")
(command "V" "R" "" "N")
(command "V" "R" "" "N")
(command "V" "R" "" "N")
(command "V" "R" "" "N")
(command "V" "R" "" "N")
(command "V" "R" "" "N")
(command "V" "R" "" "N")
(command "V" "R" "" "N")
(command "V" "R" "" "N")
(command "V" "R" "" "N")
(command "V" "R" "" "N")
(command "V" "R" "" "N")
(command "V" "R" "" "N")
(command "V" "R" "" "N")
(command "V" "R" "" "N")
(command "V" "R" "" "N")
(command "V" "R" "" "N")
(command "V" "R" "" "N")
(command "V" "R" "" "N")
(command "V" "R" "" "N")
(command "V" "R" "" "N")
(command "V" "R" "" "N")
(command "V" "R" "" "N")
(command "V" "R" "" "N")
(command "V" "R" "" "N")
(command "V" "R" "" "N")
(command "V" "R" "" "N")
(command "V" "R" "" "N")
(command "V" "R" "" "N")
(command "V" "R" "" "N")
(command "V" "R" "" "N")
(command "V" "R" "" "N")
(command "V" "R" "" "N")
(command "V" "R" "" "N")
(command "V" "R" "" "N")
(command "V" "R" "" "N")
(command "V" "R" "" "N")
(command "V" "R" "" "N")
(command "V" "R" "" "N")
(command "V" "R" "" "N")
(command "V" "R" "" "N")
(command "V" "R" "" "N")
(command "V" "R" "" "N")
(command "V" "R" "" "N")
(command "V" "R" "" "N")
(command "V" "R" "" "N")
(command "V" "R" "" "N")
(command "V" "R" "" "N")
(command "V" "R" "" "N")
(command "V" "R" "" "N")
(command "V" "R" "" "N")
(command "V" "R" "" "N")
(command "V" "R" "" "N")
(command "V" "R" "" "N")
(command "V" "R" "" "N")
(command "V" "R" "" "N")
(command "V" "R" "" "N")
(command "V" "R" "" "N")
(command "V" "R" "" "N")
(command "V" "R" "" "N")
(command "V" "R" "" "N")
(command "V" "R" "" "N")
(command "V" "R" "" "N")
(command "V" "R" "" "N")
(command "V" "R" "" "N")
(command "V" "R" "" "N")
(command "V" "R" "" "N")
(command "V" "R" "" "N")
(command "V" "R" "" "N")
(command "V" "R" "" "N")
(command "V" "R" "" "N")
(command "V" "R" "" "N")
(command "V" "R" "" "N")
(command "V" "R" "" "N")
(command "V" "R" "" "N")
(command "V" "R" "" "N")
(command "V" "R" "" "N")
(command "V" "R" "" "N")
(command "V" "R" "" "N")
(command "V" "R" "" "N")
(command "V" "R" "" "N")
(command "V" "R" "" "N")
(command "V" "R" "" "N")
(command "V" "R" "" "N")
(command "V" "R" "" "N")
(command "V" "R" "" "N")
(command "V" "R" "" "N")
(command "V" "R" "" "N")
(command "V" "R" "" "N")
(command "V" "R" "" "N")
(command "V" "R" "" "N")
(command "V" "R" "" "N")
(command "V" "R" "" "N")
(command "V" "R" "" "N")
(command "V" "R" "" "N")
(command "V" "R" "" "N")
(command "V" "R" "" "N")
(command "V" "R" "" "N")
(command "V" "R" "" "N")
(command "V" "R" "" "N")
(command "V" "R" "" "N")
(command "V" "R" "" "N")
(command "V" "R" "" "N")
(command "V" "R" "" "N")
(command "V" "R" "" "N")
(command "V" "R" "" "N")
(command "V" "R" "" "N")
(command "V" "R" "" "N")
(command "V" "R" "" "N")
(command "V" "R" "" "N")
(command "V" "R" "" "N")
(command "V" "R" "" "N")
(command "V" "R" "" "N")
(command "V" "R" "" "N")
(command "V" "R" "" "N")
(command "V" "R" "" "N")
(command "V" "R" "" "N")
(command "V" "R" "" "N")
(command "V" "R" "" "N")
(command "V" "R" "" "N")
(command "V" "R" "" "N")
(command "V" "R" "" "N")
(command "V" "R" "" "N")
(command "V" "R" "" "N")
(command "V" "R" "" "N")
(command "V" "R" "" "N")
(command "V" "R" "" "N")
(command "V" "R" "" "N")
(command "V" "R" "" "N")
(command "V" "R" "" "N")
(command "V" "R" "" "N")
(command "V" "R" "" "N")
(command "V" "R" "" "N")
(command "V" "R" "" "N")
(command "V" "R" "" "N")
(command "V" "R" "" "N")
(command "V" "R" "" "N")
(command "V" "R" "" "N")
(command "V" "R" "" "N")
(command "V" "R" "" "N")
(command "V" "R" "" "N")
(command "V" "R" "" "N")
(command "V" "R" "" "N")
(command "V" "R" "" "N")
(command "V" "R" "" "N")
(command "V" "R" "" "N")
(command "V" "R" "" "N")
(command "V" "R" "" "N")
(command "V" "R" "" "N")
(command "V" "R" "" "N")
(command "V" "R" "" "N")
(command "V" "R" "" "N")
(command "V" "R" "" "N")
(command "V" "R" "" "N")
(command "V" "R" "" "N")
(command "V" "R" "" "N")
(command "V" "R" "" "N")
(command "V" "R" "" "N")
(command "V" "R" "" "N")
(command "V" "R" "" "N")
(command "V" "R" "" "N")
(command "V" "R" "" "N")
(command "V" "R" "" "N")
(command "V" "R" "" "N")
(command "V" "R" "" "N")
(command "V" "R" "" "N")
(command "V" "R" "" "N")
(command "V" "R" "" "N")
(command "V" "R" "" "N")
(command "V" "R" "" "N")
(command "V" "R" "" "N")
(command "V" "R" "" "N")
(command "V" "R" "" "N")
(command "V" "R" "" "N")
(command "V" "R" "" "N")
(command "V" "R" "" "N")
(command "V" "R" "" "N")
(command "V" "R" "" "N")
(command "V" "R" "" "N")
(command "V" "R" "" "N")
(command "V" "R" "" "N")
(command "V" "R" "" "N")
(command "V" "R" "" "N")
(command "V" "R" "" "N")
(command "V" "R" "" "N")
(command "V" "R" "" "N")
(command "V" "R" "" "N")
(command "V" "R" "" "N")
(command "V" "R" "" "N")
(command "V" "R" "" "N")
(command "V" "R" "" "N")
(command "V" "R" "" "N")
(command "V" "R" "" "N")
(command "V" "R" "" "N")
(command "V" "R" "" "N")
(command "V" "R" "" "N")
(command "V" "R" "" "N")
(command "V" "R" "" "N")
(command "V" "R" "" "N")
(command "V" "R" "" "N")
(command "V" "R" "" "N")
(command "V" "R" "" "N")
(command "V" "R" "" "N")
(command "V" "R" "" "N")
(command "V" "R" "" "N")
(command "V" "R" "" "N")
(command "V" "R" "" "N")
(command "V" "R" "" "N")
(command "V" "R" "" "N")
(command "V" "R" "" "N")
(command "V" "R" "" "N")
(command "V" "R" "" "N")
(command "V" "R" "" "N")
(command "V" "R" "" "N")
(command "V" "R" "" "N")
(command "V" "R" "" "N")
(command "V" "R" "" "N")
(command "V" "R" "" "N")
(command "V" "R" "" "N")
(command "V" "R" "" "N")
(command "V" "R" "" "N")
(command "V" "R" "" "N")
(command "V" "R" "" "N")
(command "V" "R" "" "N")
(command "V" "R" "" "N")
(command "V" "R" "" "N")
(command "V" "R" "" "N")
(command "V" "R" "" "N")
(command "V" "R" "" "N")
(command "V" "R" "" "N")
(command "V" "R" "" "N")
(command "V" "R" "" "N")
(command "V" "R" "" "N")
(command "V" "R" "" "N")
(command "V" "R" "" "N")
(command "V" "R" "" "N")
(command "V" "R" "" "N")
(command "V" "R" "" "N")
(command "V" "R" "" "N")
(command "V" "R" "" "N")
(command "V" "R" "" "N")
(command "V" "R" "" "N")
(command "V" "R" "" "N")
(command "V" "R" "" "N")
(command "V" "R" "" "N")
(command "V" "R" "" "N")
(command "V" "R" "" "N")
(command "V" "R" "" "N")
(command "V" "R" "" "N")
(command "V" "R" "" "N")
(command "V" "R" "" "N")
(command "V" "R" "" "N")
(command "V" "R" "" "N")
(command "V" "R" "" "N")
(command "V" "R" "" "N")
(command "V" "R" "" "N")
(command "V" "R" "" "N")
(command "V" "R" "" "N")
(command "V" "R" "" "N")
(command "V" "R" "" "N")
(command "V" "R" "" "N")
(command "V" "R" "" "N")
(command "V" "R" "" "N")
(command "V" "R" "" "N")
(command "V" "R" "" "N")
(command "V" "R" "" "N")
(command "V" "R" "" "N")
(command "V" "R" "" "N")
(command "V" "R" "" "N")
(command "V" "R" "" "N")
(command "V" "R" "" "N")
(command "V" "R" "" "N")
(command "V" "R" "" "N")
(command "V" "R" "" "N")
(command "V" "R" "" "N")
(command "V" "R" "" "N")
(command "V" "R" "" "N")
(command "V" "R" "" "N")
(command "V" "R" "" "N")
(command "V" "R" "" "N")
(command "V" "R" "" "N")
(command "V" "R" "" "N")
(command "V" "R" "" "N")
(command "V" "R" "" "N")
(command "V" "R" "" "N")
(command "V" "R" "" "N")
(command "V" "R" "" "N")
(command "V" "R" "" "N")
(command "V" "R" "" "N")
(command "V" "R" "" "N")
(command "V" "R" "" "N")
(command "V" "R" "" "N")
(command "V" "R" "" "N")
(command "V" "R" "" "N")
(command "V" "R" "" "N")
(command "V" "R" "" "N")
(command "V" "R" "" "N")
(command "V" "R" "" "N")
(command "V" "R" "" "N")
(command "V" "R" "" "N")
(command "V" "R" "" "N")
(command "V" "R" "" "N")
(command "V" "R" "" "N")
(command "V" "R" "" "N")
(command "V" "R" "" "N")
(command "V" "R" "" "N")
(command "V" "R" "" "N")
(command "V" "R" "" "N")
(command "V" "R" "" "N")
(command "V" "R" "" "N")
(command "V" "R" "" "N")
(command "V" "R" "" "N")
(command "V" "R" "" "N")
(command "V" "R" "" "N")
(command "V" "R" "" "N")
(command "V" "R" "" "N")
(command "V" "R" "" "N")
(command "V" "R" "" "N")
(command "V" "R" "" "N")
(command "V" "R" "" "N")
(command "V" "R" "" "N")
(command "V" "R" "" "N")
(command "V" "R" "" "N")
(command "V" "R" "" "N")
(command "V" "R" "" "N")
(command "V" "R" "" "N")
(command "V" "R" "" "N")
(command "V" "R" "" "N")
(command "V" "R" "" "N")
(command "V" "R" "" "N")
(command "V" "R" "" "N")
(command "V" "R" "" "N")
(command "V" "R" "" "N")
(command "V" "R" "" "N")
(command "V" "R" "" "N")
(command "V" "R" "" "N")
(command "V" "R" "" "N")
(command "V" "R" "" "N")
(command "V" "R" "" "N")
(command "V" "R" "" "N")
(command "V" "R" "" "N")
(command "V" "R" "" "N")
(command "V" "R" "" "N")
(command "V" "R" "" "N")
(command "V" "R" "" "N")
(command "V" "R" "" "N")
(command "V" "R" "" "N")
(command "V" "R" "" "N")
(command "V" "R" "" "N")
(command "V" "R" "" "N")
(command "V" "R" "" "N")
(command "V" "R" "" "N")
(command "V" "R" "" "N")
(command "V" "R" "" "N")
(command "V" "R" "" "N")
(command "V" "R" "" "N")
(command "V" "R" "" "N")
(command "V" "R" "" "N")
(command "V" "R" "" "N")
(command "V" "R" "" "N")
(command "V" "R" "" "N")
(command "V" "R" "" "N")
(command "V" "R" "" "N")
(command "V" "R" "" "N")
(command "V" "R" "" "N")
(command "V" "R" "" "N")
(command "V" "R" "" "N")
(command "V" "R" "" "N")
(command "V" "R" "" "N")
(command "V" "R" "" "N")
(command "V" "R" "" "N")
(command "V" "R" "" "N")
(command "V" "R" "" "N")
(command "V" "R" "" "N")
(command "V" "R" "" "N")
(command "V" "R" "" "N")
(command "V" "R" "" "N")
(command "V" "R" "" "N")
(command "V" "R" "" "N")
(command "V" "R" "" "N")
(command "V" "R" "" "N")
(command "V" "R" "" "N")
(command "V" "R" "" "N")
(command "V" "R" "" "N")
(command "V" "R" "" "N")
(command "V" "R" "" "N")
(command "V" "R" "" "N")
(command "V" "R" "" "N")
(command "V" "R" "" "N")
(command "V" "R" "" "N")
(command "V" "R" "" "N")
(command "V" "R" "" "N")
(command "V" "R" "" "N")
(command "V" "R" "" "N")
(command "V" "R" "" "N")
(command "V" "R" "" "N")
(command "V" "R" "" "N")
(command "V" "R" "" "N")
(command "V" "R" "" "N")
(command "V" "R" "" "N")
(command "V" "R" "" "N")
(command "V" "R" "" "N")
(command "V" "R" "" "N")
(command "V" "R" "" "N")
(command "V" "R" "" "N")
(command "V" "R" "" "N")
(command "V" "R" "" "N")
(command "V" "R" "" "N")
(command "V" "R" "" "N")
(command "V" "R" "" "N")
(command "V" "R" "" "N")
(command "V" "R" "" "N")
(command "V" "R" "" "N")
(command "V" "R" "" "N")
(command "V" "R" "" "N")
(command "V" "R" "" "N")
(command "V" "R" "" "N")
(command "V" "R" "" "N")
(command "V" "R" "" "N")
(command "V" "R" "" "N")
(command "V" "R" "" "N")
(command "V" "R" "" "N")
(command "V" "R" "" "N")
(command "V" "R" "" "N")
(command "V" "R" "" "N")
(command "V" "R" "" "N")
(command "V" "R" "" "N")
(command "V" "R" "" "N")
(command "V" "R" "" "N")
(command "V" "R" "" "N")
(command "V" "R" "" "N")
(command "V" "R" "" "N")
(command "V" "R" "" "N")
(command "V" "R" "" "N")
(command "V" "R" "" "N")
(command "V" "R" "" "N")
(command "V" "R" "" "N")
(command "V" "R" "" "N")
(command "V" "R" "" "N")
(command "V" "R" "" "N")
(command "V" "R" "" "N")
(command "V" "R" "" "N")
(command "V" "R" "" "N")
(command "V" "R" "" "N")
(command "V" "R" "" "N")
(command "V" "R" "" "N")
(command "V" "R" "" "N")
(command "V" "R" "" "N")
(command "V" "R" "" "N")
(command "V" "R" "" "N")
(command "V" "R" "" "N")
(command "V" "R" "" "N")
(command "V" "R" "" "N")
(command "V" "R" "" "N")
(command "V" "R" "" "N")
(command "V" "R" "" "N")
(command "V" "R" "" "N")
(command "V" "R" "" "N")
(command "V" "R" "" "N")
(command "V" "R" "" "N")
(command "V" "R" "" "N")
(command "V" "R" "" "N")
(command "V" "R" "" "N")
(command "V" "R" "" "N")
(command "V" "R" "" "N")
(command "V" "R" "" "N")
(command "V" "R" "" "N")
(command "V" "R" "" "N")
(command "V" "R" "" "N")
(command "V" "R" "" "N")
(command "V" "R" "" "N")
(command "V" "R" "" "N")
(command "V" "R" "" "N")
(command "V" "R" "" "N")
(command "V" "R" "" "N")
(command "V" "R" "" "N")
(command "V" "R" "" "N")
(command "V" "R" "" "N")
(command "V" "R" "" "N")
(command "V" "R" "" "N")
(command "V" "R" "" "N")
(command "V" "R" "" "N")
(command "V" "R" "" "N")
(command "V" "R" "" "N")
(command "V" "R" "" "N")
(command "V" "R" "" "N")
(command "V" "R" "" "N")
(command "V" "R" "" "N")
(command "V" "R" "" "N")
(command "V" "R" "" "N")
(command "V" "R" "" "N")
(command "V" "R" "" "N")
(command "V" "R" "" "N")
(command "V" "R" "" "N")
(command "V" "R" "" "N")
(command "V" "R" "" "N")
(command "V" "R" "" "N")
(command "V" "R" "" "N")
(command "V" "R" "" "N")
(command "V" "R" "" "N")
(command "V" "R" "" "N")
(command "V" "R" "" "N")
(command "V" "R" "" "N")
(command "V" "R" "" "N")
(command "V" "R" "" "N")
(command "V" "R" "" "N")
(command "V" "R" "" "N")
(command "V" "R" "" "N")
(command "V" "R" "" "N")
(command "V" "R" "" "N")
(command "V" "R" "" "N")
(command "V" "R" "" "N")
(command "V" "R" "" "N")
(command "V" "R" "" "N")
(command "V" "R" "" "N")
(command "V" "R" "" "N")
(command "V" "R" "" "N")
(command "V" "R" "" "N")
(command "V" "R" "" "N")
(command "V" "R" "" "N")
(command "V" "R" "" "N")
(command "V" "R" "" "N")
(command "V" "R" "" "N")
(command "V" "R" "" "N")
(command "V" "R" "" "N")
(command "V" "R" "" "N")
(command "V" "R" "" "N")
(command "V" "R" "" "N")
(command "V" "R" "" "N")
(command "V" "R" "" "N")
(command "V" "R" "" "N")
(command "V" "R" "" "N")
(command "V" "R" "" "N")
(command "V" "R" "" "N")
(command "V" "R" "" "N")
(command "V" "R" "" "N")
(command "V" "R" "" "N")
(command "V" "R" "" "N")
(command "V" "R" "" "N")
(command "V" "R" "" "N")
(command "V" "R" "" "N")
(command "V" "R" "" "N")
(command "V" "R" "" "N")
(command "V" "R" "" "N")
(command "V" "R" "" "N")
(command "V" "R" "" "N")
(command "V" "R" "" "N")
(command "V" "R" "" "N")
(command "V" "R" "" "N")
(command "V" "R" "" "N")
(command "V" "R" "" "N")
(command "V" "R" "" "N")
(command "V" "R" "" "N")
(command "V" "R" "" "N")
(command "V" "R" "" "N")
(command "V" "R" "" "N")
(command "V" "R" "" "N")
(command "V" "R" "" "N")
(command "V" "R" "" "N")
(command "V" "R" "" "N")
(command "V" "R" "" "N")
(command "V" "R" "" "N")
(command "V" "R" "" "N")
(command "V" "R" "" "N")
(command "V" "R" "" "N")
(command "V" "R" "" "N")
(command "V" "R" "" "N")
(command "V" "R" "" "N")
(command "V" "R" "" "N")
(command "V" "R" "" "N")
(command "V" "R" "" "N")
(command "V" "R" "" "N")
(command "V" "R" "" "N")
(command "V" "R" "" "N")
(command "V" "R" "" "N")
(command "V" "R" "" "N")
(command "V" "R" "" "N")
(command "V" "R" "" "N")
(command "V" "R" "" "N")
(command "V" "R" "" "N")
(command "V" "R" "" "N")
(command "V" "R" "" "N")
(command "V" "R" "" "N")
(command "V" "R" "" "N")
(command "V" "R" "" "N")
(command "V" "R" "" "N")
(command "V" "R" "" "N")
(command "V" "R" "" "N")
(command "V" "R" "" "N")
(command "V" "R" "" "N")
(command "V" "R" "" "N")
(command "V" "R" "" "N")
(command "V" "R" "" "N")
(command "V" "R" "" "N")
(command "V" "R" "" "N")
(command "V" "R" "" "N")
(command "V" "R" "" "N")
(command "V" "R" "" "N")
(command "V" "R" "" "N")
(command "V" "R" "" "N")
(command "V" "R" "" "N")
(command "V" "R" "" "N")
(command "V" "R" "" "N")
(command "V" "R" "" "N")
(command "V" "R" "" "N")
(command "V" "R" "" "N")
(command "V" "R" "" "N")
(command "V" "R" "" "N")
(command "V" "R" "" "N")
(command "V" "R" "" "N")
(command "V" "R" "" "N")
(command "V" "R" "" "N")
(command "V" "R" "" "N")
(command "V" "R" "" "N")
(command "V" "R" "" "N")
(command "V" "R" "" "N")
(command "V" "R" "" "N")
(command "V" "R" "" "N")
(command "V" "R" "" "N")
(command "V" "R" "" "N")
(command "V" "R" "" "N")
(command "V" "R" "" "N")
(command "V" "R" "" "N")
(command "V" "R" "" "N")
(command "V" "R" "" "N")
(command "V" "R" "" "N")
(command "V" "R" "" "N")
(command "V" "R" "" "N")
(command "V" "R" "" "N")
(command "V" "R" "" "N")
(command "V" "R" "" "N")
(command "V" "R" "" "N")
(command "V" "R" "" "N")
(command "V" "R" "" "N")
(command "V" "R" "" "N")
(command "V" "R" "" "N")
(command "V" "R" "" "N")
(command "V" "R" "" "N")
(command "V" "R" "" "N")
(command "V" "R" "" "N")
(command "V" "R" "" "N")
(command "V" "R" "" "N")
(command "V" "R" "" "N")
(command "V" "R" "" "N")
(command "V" "R" "" "N")
(command "V" "R" "" "N")
(command "V" "R" "" "N")
(command "V" "R" "" "N")
(command "V" "R" "" "N")
(command "V" "R" "" "N")
(command "V" "R" "" "N")
(command "V" "R" "" "N")
(command "V" "R" "" "N")
(command "V" "R" "" "N")
(command "V" "R" "" "N")
(command "V" "R" "" "N")
(command "V" "R" "" "N")
(command "V" "R" "" "N")
(command "V" "R" "" "N")
(command "V" "R" "" "N")
(command "V" "R" "" "N")
(command "V" "R" "" "N")
(command "V" "R" "" "N")
(command "V" "R" "" "N")
(command "V" "R" "" "N")
(command "V" "R" "" "N")
(command "V" "R" "" "N")
(command "V" "R" "" "N")
(command "V" "R" "" "N")
(command "V" "R" "" "N")
(command "V" "R" "" "N")
(command "V" "R" "" "N")
(command "V" "R" "" "N")
(command "V" "R" "" "N")
(command "V" "R" "" "N")
(command "V" "R" "" "N")
(command "V" "R" "" "N")
(command "V" "R" "" "N")
(command "V" "R" "" "N")
(command "V" "R" "" "N")
(command "V" "R" "" "N")
(command "V" "R" "" "N")
(command "V" "R" "" "N")
(command "V" "R" "" "N")
(command "V" "R" "" "N")
(command "V" "R" "" "N")
(command "V" "R" "" "N")
(command "V" "R" "" "N")
(command "V" "R" "" "N")
(command "V" "R" "" "N")
(command "V" "R" "" "N")
(command "V" "R" "" "N")
(command "V" "R" "" "N")
(command "V" "R" "" "N")
(command "V" "R" "" "N")
(command "V" "R" "" "N")
(command "V" "R" "" "N")
(command "V" "R" "" "N")
(command "V" "R" "" "N")
(command "V" "R" "" "N")
(command "V" "R" "" "N")
(command "V" "R" "" "N")
(command "V" "R" "" "N")
(command "V" "R" "" "N")
(command "V" "R" "" "N")
(command "V" "R" "" "N")
(command "V" "R" "" "N")
(command "V" "R" "" "N")
(command "V" "R" "" "N")
(command "V" "R" "" "N")
(command "V" "R" "" "N")
(command "V" "R" "" "N")
(command "V" "R" "" "N")
(command "V" "R" "" "N")
(command "V" "R" "" "N")
(command "V" "R" "" "N")
(command "V" "R" "" "N")
(command "V" "R" "" "N")
(command "V" "R" "" "N")
(command "V" "R" "" "N")
(command "V" "R" "" "N")
(command "V" "R" "" "N")
(command "V" "R" "" "N")
(command "V" "R" "" "N")
(command "V" "R" "" "N")
(command "V" "R" "" "N")
(command "V" "R" "" "N")
(command "V" "R" "" "N")
(command "V" "R" "" "N")
(command "V" "R" "" "N")
(command "V" "R" "" "N")
(command "V" "R" "" "N")
(command "V" "R" "" "N")
(command "V" "R" "" "N")
(command "V" "R" "" "N")
(command "V" "R" "" "N")
(command "V" "R" "" "N")
(command "V" "R" "" "N")
(command "V" "R" "" "N")
(command "V" "R" "" "N")
(command "V" "R" "" "N")
(command "V" "R" "" "N")
(command "V" "R" "" "N")
(command "V" "R" "" "N")
(command "V" "R" "" "N")
(command "V" "R" "" "N")
(command "V" "R" "" "N")
(command "V" "R" "" "N")
(command "V" "R" "" "N")
(command "V" "R" "" "N")
(command "V" "R" "" "N")
(command "V" "R" "" "N")
(command "V" "R" "" "N")
(command "V" "R" "" "N")
(command "V" "R" "" "N")
(command "V" "R" "" "N")
(command "V" "R" "" "N")
(command "V" "R" "" "N")
(command "V" "R" "" "N")
(command "V" "R" "" "N")
(command "V" "R" "" "N")
(command "V" "R" "" "N")
(command "V" "R" "" "N")
(command "V" "R" "" "N")
(command "V" "R" "" "N")
(command "V" "R" "" "N")
(command "V" "R" "" "N")
(command "V" "R" "" "N")
(command "V" "R" "" "N")
(command "V" "R" "" "N")
(command "V" "R" "" "N")
(command "V" "R" "" "N")
(command "V" "R" "" "N")
(command "V" "R" "" "N")
(command "V" "R" "" "N")
(command "V" "R" "" "N")
(command "V" "R" "" "N")
(command "V" "R" "" "N")
(command "V" "R" "" "N")
(command "V" "R" "" "N")
(command "V" "R" "" "N")
(command "V" "R" "" "N")
(command "V" "R" "" "N")
(command "V" "R" "" "N")
(command "V" "R" "" "N")
(command "V" "R" "" "N")
(command "V" "R" "" "N")
(command "V" "R" "" "N")
(command "V" "R" "" "N")
(command "V" "R" "" "N")
(command "V" "R" "" "N")
(command "V" "R" "" "N")
(command "V" "R" "" "N")
(command "V" "R" "" "N")
(command "V" "R" "" "N")
(command "V" "R" "" "N")
(command "V" "R" "" "N")
(command "V" "R" "" "N")
(command "V" "R" "" "N")
(command "V" "R" "" "N")
(command "V" "R" "" "N")
(command "V" "R" "" "N")
(command "V" "R" "" "N")
(command "V" "R" "" "N")
(command "V" "R" "" "N")
(command "V" "R" "" "N")
(command "V" "R" "" "N")
(command "V" "R" "" "N")
(command "V" "R" "" "N")
(command "V" "R" "" "N")
(command "V" "R" "" "N")
(command "V" "R" "" "N")
(command "V" "R" "" "N")
(command "V" "R" "" "N")
(command "V" "R" "" "N")
(command "V" "R" "" "N")
(command "V" "R" "" "N")
(command "V" "R" "" "N")
(command "V" "R" "" "N")
(command "V" "R" "" "N")
(command "V" "R" "" "N")
(command "V" "R" "" "N")
(command "V" "R" "" "N")
(command "V" "R" "" "N")
(command "V" "R" "" "N")
(command "V" "R" "" "N")
(command "V" "R" "" "N")
(command "V" "R" "" "N")
(command "V" "R" "" "N")
(command "V" "R" "" "N")
(command "V" "R" "" "N")
(command "V" "R" "" "N")
(command "V" "R" "" "N")
(command "V" "R" "" "N")
(command "V" "R" "" "N")
(command "V" "R" "" "N")
(command "V" "R" "" "N")
(command "V" "R" "" "N")
(command "V" "R" "" "N")
(command "V" "R" "" "N")
(command "V" "R" "" "N")
(command "V" "R" "" "N")
(command "V" "R" "" "N")
(command "V" "R" "" "N")
(command "V" "R" "" "N")
(command "V" "R" "" "N")
(command "V" "R" "" "N")
(command "V" "R" "" "N")
(command "V" "R" "" "N")
(command "V" "R" "" "N")
(command "V" "R" "" "N")
(command "V" "R" "" "N")
(command "V" "R" "" "N")
(command "V" "R" "" "N")
(command "V" "R" "" "N")
(command "V" "R" "" "N")
(command "V" "R" "" "N")
(command "V" "R" "" "N")
(command "V" "R" "" "N")
(command "V" "R" "" "N")
(command "V" "R" "" "N")
(command "V" "R" "" "N")
(command "V" "R" "" "N")
(command "V" "R" "" "N")
(command "V" "R" "" "N")
(command "V" "R" "" "N")
(command "V" "R" "" "N")
(command "V" "R" "" "N")
(command "V" "R" "" "N")
(command "V" "R" "" "N")
(command "V" "R" "" "N")
(command "V" "R" "" "N")
(command "V" "R" "" "N")
(command "V" "R" "" "N")
(command "V" "R" "" "N")
(command "V" "R" "" "N")
(command "V" "R" "" "N")
(command "V" "R" "" "N")
(command "V" "R" "" "N")
(command "V" "R" "" "N")
(command "V" "R" "" "N")
(command "V" "R" "" "N")
(command "V" "R" "" "N")
(command "V" "R" "" "N")
(command "V" "R" "" "N")
(command "V" "R" "" "N")
(command "V" "R" "" "N")
(command "V" "R" "" "N")
(command "V" "R" "" "N")
(command "V" "R" "" "N")
(command "V" "R" "" "N")
(command "V" "R" "" "N")
(command "V" "R" "" "N")
(command "V" "R" "" "N")
(command "V" "R" "" "N")
(command "V" "R" "" "N")
(command "V" "R" "" "N")
(command "V" "R" "" "N")
(command "V" "R" "" "N")
(command "V" "R" "" "N")
(command "V" "R" "" "N")
(command "V" "R" "" "N")
(command "V" "R" "" "N")
(command "V" "R" "" "N")
(command "V" "R" "" "N")
(command "V" "R" "" "N")
(command "V" "R" "" "N")
(command "V" "R" "" "N")
(command "V" "R" "" "N")
(command "V" "R" "" "N")
(command "V" "R" "" "N")
(command "V" "R" "" "N")
(command "V" "R" "" "N")
(command "V" "R" "" "N")
(command "V" "R" "" "N")
(command "V" "R" "" "N")
(command "V" "R" "" "N")
(command "V" "R" "" "N")
(command "V" "R" "" "N")
(command "V" "R" "" "N")
(command "V" "R" "" "N")
(command "V" "R" "" "N")
(command "V" "R" "" "N")
(command "V" "R" "" "N")
(command "V" "R" "" "N")
(command "V" "R" "" "N")
(command "V" "R" "" "N")
(command "V" "R" "" "N")
(command "V" "R" "" "N")
(command "V" "R" "" "N")
(command "V" "R" "" "N")
(command "V" "R" "" "N")
(command "V" "R" "" "N")
(command "V" "R" "" "N")
(command "V" "R" "" "N")
(command "V" "R" "" "N")
(command "V" "R" "" "N")
(command "V" "R" "" "N")
(command "V" "R" "" "N")
(command "V" "R" "" "N")
(command "V" "R" "" "N")
(command "V" "R" "" "N")
(command "V" "R" "" "N")
(command "V" "R" "" "N")
(command "V" "R" "" "N")
(command "V" "R" "" "N")
(command "V" "R" "" "N")
(command "V" "R" "" "N")
(command "V" "R" "" "N")
(command "V" "R" "" "N")
(command "V" "R" "" "N")
(command "V" "R" "" "N")
(command "V" "R" "" "N")
(command "V" "R" "" "N")
(command "V" "R" "" "N")
(command "V" "R" "" "N")
(command "V" "R" "" "N")
(command "V" "R" "" "N")
(command "V" "R" "" "N")
(command "V" "R" "" "N")
(command "V" "R" "" "N")
(command "V" "R" "" "N")
(command "V" "R" "" "N")
(command "V" "R" "" "N")
(command "V" "R" "" "N")
(command "V" "R" "" "N")
(command "V" "R" "" "N")
(command "V" "R" "" "N")
(command "V" "R" "" "N")
(command "V" "R" "" "N")
(command "V" "R" "" "N")
(command "V" "R" "" "N")
(command "V" "R" "" "N")
(command "V" "R" "" "N")
(command "V" "R" "" "N")
(command "V" "R" "" "N")
(command "V" "R" "" "N")
(command "V" "R" "" "N")
(command "V" "R" "" "N")
(command "V" "R" "" "N")
(command "V" "R" "" "N")
(command "V" "R" "" "N")
(command "V" "R" "" "N")
(command "V" "R" "" "N")
(command "V" "R" "" "N")
(command "V" "R" "" "N")
(command "V" "R" "" "N")
(command "V" "R" "" "N")
(command "V" "R" "" "N")
(command "V" "R" "" "N")
(command "V" "R" "" "N")
(command "V" "R" "" "N")
(command "V" "R" "" "N")
(command "V" "R" "" "N")
(command "V" "R" "" "N")
(command "V" "R" "" "N")
(command "V" "R" "" "N")
(command "V" "R" "" "N")
(command "V" "R" "" "N")
(command "V" "R" "" "N")
(command "V" "R" "" "N")
(command "V" "R" "" "N")
(command "V" "R" "" "N")
(command "V" "R" "" "N")
(command "V" "R" "" "N")
(command "V" "R" "" "N")
(command "V" "R" "" "N")
(command "V" "R" "" "N")
(command "V" "R" "" "N")
(command "V" "R" "" "N")
(command "V" "R" "" "N")
(command "V" "R" "" "N")
(command "V" "R" "" "N")
(command "V" "R" "" "N")
(command "V" "R" "" "N")
(command "V" "R" "" "N")
(command "V" "R" "" "N")
(command "V" "R" "" "N")
(command "V" "R" "" "N")
(command "V" "R" "" "N")
(command "V" "R" "" "N")
(command "V" "R" "" "N")
(command "V" "R" "" "N")
(command "V" "R" "" "N")
(command "V" "R" "" "N")
(command "V" "R" "" "N")
(command "V" "R" "" "N")
(command "V" "R" "" "N")
(command "V" "R" "" "N")
(command "V" "R" "" "N")
(command "V" "R" "" "N")
(command "V" "R" "" "N")
(command "V" "R" "" "N")
(command "V" "R" "" "N")
(command "V" "R" "" "N")
(command "V" "R" "" "N")
(command "V" "R" "" "N")
(command "V" "R" "" "N")
(command "V" "R" "" "N")
(command "V" "R" "" "N")
(command "V" "R" "" "N")
(command "V" "R" "" "N")
(command "V" "R" "" "N")
(command "V" "R" "" "N")
(command "V" "R" "" "N")
(command "V" "R" "" "N")
(command "V" "R" "" "N")
(command "V" "R" "" "N")
(command "V" "R" "" "N")
(command "V" "R" "" "N")
(command "V" "R" "" "N")
(command "V" "R" "" "N")
(command "V" "R" "" "N")
(command "V" "R" "" "N")
(command "V" "R" "" "N")
(command "V" "R" "" "N")
(command "V" "R" "" "N")
(command "V" "R" "" "N")
(command "V" "R" "" "N")
(command "V" "R" "" "N")
(command "V" "R" "" "N")
(command "V" "R" "" "N")
(command "V" "R" "" "N")
(command "V" "R" "" "N")
(command "V" "R" "" "N")
(command "V" "R" "" "N")
(command "V" "R" "" "N")
(command "V" "R" "" "N")
(command "V" "R" "" "N")
(command "V" "R" "" "N")
(command "V" "R" "" "N")
(command "V" "R" "" "N")
(command "V" "R" "" "N")
(command "V" "R" "" "N")
(command "V" "R" "" "N")
(command "V" "R" "" "N")
(command "V" "R" "" "N")
(command "V" "R" "" "N")
(command "V" "R" "" "N")
(command "V" "R" "" "N")
(command "V" "R" "" "N")
(command "V" "R" "" "N")
(command "V" "R" "" "N")
(command "V" "R" "" "N")
(command "V" "R" "" "N")
(command "V" "R" "" "N")
(command "V" "R" "" "N")
(command "V" "R" "" "N")
(command "V" "R" "" "N")
(command "V" "R" "" "N")
(command "V" "R" "" "N")
(command "V" "R" "" "N")
(command "V" "R" "" "N")
(command "V" "R" "" "N")
(command "V" "R" "" "N")
(command "V" "R" "" "N")
(command "V" "R" "" "N")
(command "V" "R" "" "N")
(command "V" "R" "" "N")
(command "V" "R" "" "N")
(command "V" "R" "" "N")
(command "V" "R" "" "N")
(command "V" "R" "" "N")
(command "V" "R" "" "N")
(command "V" "R" "" "N")
(command "V" "R" "" "N")
(command "V" "R" "" "N")
(command "V" "R" "" "N")
(command "V" "R" "" "N")
(command "V" "R" "" "N")
(command "V" "R" "" "N")
(command "V" "R" "" "N")
(command "V" "R" "" "N")
(command "V" "R" "" "N")
(command "V" "R" "" "N")
(command "V" "R" "" "N")
(command "V" "R" "" "N")
(command "V" "R" "" "N")
(command "V" "R" "" "N")
(command "V" "R" "" "N")
(command "V" "R" "" "N")
(command "V" "R" "" "N")
(command "V" "R" "" "N")
(command "V" "R" "" "N")
(command "V" "R" "" "N")
(command "V" "R" "" "N")
(command "V" "R" "" "N")
(command "V" "R" "" "N")
(command "V" "R" "" "N")
(command "V" "R" "" "N")
(command "V" "R" "" "N")
(command "V" "R" "" "N")
(command "V" "R" "" "N")
(command "V" "R" "" "N")
(command "V" "R" "" "N")
(command "V" "R" "" "N")
(command "V" "R" "" "N")
(command "V" "R" "" "N")
(command "V" "R" "" "N")
(command "V" "R" "" "N")
(command "V" "R" "" "N")
(command "V" "R" "" "N")
(command "V" "R" "" "N")
(command "V" "R" "" "N")
(command "V" "R" "" "N")
(command "V" "R" "" "N")
(command "V" "R" "" "N")
(command "V" "R" "" "N")
(command "V" "R" "" "N")
(command "V" "R" "" "N")
(command "V" "R" "" "N")
(command "V" "R" "" "N")
(command "V" "R" "" "N")
(command "V" "R" "" "N")
(command "V" "R" "" "N")
(command "V" "R" "" "N")
(command "V" "R" "" "N")
(command "V" "R" "" "N")
(command "V" "R" "" "N")
(command "V" "R" "" "N")
(command "V" "R" "" "N")
(command "V" "R" "" "N")
(command "V" "R" "" "N")
(command "V" "R" "" "N")
(command "V" "R" "" "N")
(command "V" "R" "" "N")
(command "V" "R" "" "N")
(command "V" "R" "" "N")
(command "V" "R" "" "N")
(command "V" "R" "" "N")
(command "V" "R" "" "N")
(command "V" "R" "" "N")
(command "V" "R" "" "N")
(command "V" "R" "" "N")
(command "V" "R" "" "N")
(command "V" "R" "" "N")
(command "V" "R" "" "N")
(command "V" "R" "" "N")
(command "V" "R" "" "N")
(command "V" "R" "" "N")
(command "V" "R" "" "N")
(command "V" "R" "" "N")
(command "V" "R" "" "N")
(command "V" "R" "" "N")
(command "V" "R" "" "N")
(command "V" "R" "" "N")
(command "V" "R" "" "N")
(command "V" "R" "" "N")
(command "V" "R" "" "N")
(command "V" "R" "" "N")
(command "V" "R" "" "N")
(command "V" "R" "" "N")
(command "V" "R" "" "N")
(command "V" "R" "" "N")
(command "V" "R" "" "N")
(command "V" "R" "" "N")
(command "V" "R" "" "N")
(command "V" "R" "" "N")
(command "V" "R" "" "N")
(command "V" "R" "" "N")
(command "V" "R" "" "N")
(command "V" "R" "" "N")
(command "V" "R" "" "N")
(command "V" "R" "" "N")
(command "V" "R" "" "N")
(command "V" "R" "" "N")
(command "V" "R" "" "N")
(command "V" "R" "" "N")
(command "V" "R" "" "N")
(command "V" "R" "" "N")
(command "V" "R" "" "N")
(command "V" "R" "" "N")
(command "V" "R" "" "N")
(command "V" "R" "" "N")
(command "V" "R" "" "N")
(command "V" "R" "" "N")
(command "V" "R" "" "N")
(command "V" "R" "" "N")
(command "V" "R" "" "N")
(command "V" "R" "" "N")
(command "V" "R" "" "N")
(command "V" "R" "" "N")
(command "V" "R" "" "N")
(command "V" "R" "" "N")
(command "V" "R" "" "N")
(command "V" "R" "" "N")
(command "V" "R" "" "N")
(command "V" "R" "" "N")
(command "V" "R" "" "N")
(command "V" "R" "" "N")
(command "V" "R" "" "N")
(command "V" "R" "" "N")
(command "V" "R" "" "N")
(command "V" "R" "" "N")
(command "V" "R" "" "N")
(command "V" "R" "" "N")
(command "V" "R" "" "N")
(command "V" "R" "" "N")
(command "V" "R" "" "N")
(command "V" "R" "" "N")
(command "V" "R" "" "N")
(command "V" "R" "" "N")
(command "V" "R" "" "N")
(command "V" "R" "" "N")
(command "V" "R" "" "N")
(command "V" "R" "" "N")
(command "V" "R" "" "N")
(command "V" "R" "" "N")
(command "V" "R" "" "N")
(command "V" "R" "" "N")
(command "V" "R" "" "N")
(command "V" "R" "" "N")
(command "V" "R" "" "N")
(command "V" "R" "" "N")
(command "V" "R" "" "N")
(command "V" "R" "" "N")
(command "V" "R" "" "N")
(command "V" "R" "" "N")
(command "V" "R" "" "N")
(command "V" "R" "" "N")
(command "V" "R" "" "N")
(command "V" "R" "" "N")
(command "V" "R" "" "N")
(command "V" "R" "" "N")
(command "V" "R" "" "N")
(command "V" "R" "" "N")
(command "V" "R" "" "N")
(command "V" "R" "" "N")
(command "V" "R" "" "N")
(command "V" "R" "" "N")
(command "V" "R" "" "N")
(command "V" "R" "" "N")
(command "V" "R" "" "N")
(command "V" "R" "" "N")
(command "V" "R" "" "N")
(command "V" "R" "" "N")
(command "V" "R" "" "N")
(command "V" "R" "" "N")
(command "V" "R" "" "N")
(command "V" "R" "" "N")
(command "V" "R" "" "N")
(command "V" "R" "" "N")
(command "V" "R" "" "N")
(command "V" "R" "" "N")
(command "V" "R" "" "N")
(command "V" "R" "" "N")
(command "V" "R" "" "N")
(command "V" "R" "" "N")
(command "V" "R" "" "N")
(command "V" "R" "" "N")
(command "V" "R" "" "N")
(command "V" "R" "" "N")
(command "V" "R" "" "N")
(command "V" "R" "" "N")
(command "V" "R" "" "N")
(command "V" "R" "" "N")
(command "V" "R" "" "N")
(command "V" "R" "" "N")
(command "V" "R" "" "N")
(command "V" "R" "" "N")
(command "V" "R" "" "N")
(command "V" "R" "" "N")
(command "V" "R" "" "N")
(command "V" "R" "" "N")
(command "V" "R" "" "N")
(command "V" "R" "" "N")
(command "V" "R" "" "N")
(command "V" "R" "" "N")
(command "V" "R" "" "N")
(command "V" "R" "" "N")
(command "V" "R" "" "N")
(command "V" "R" "" "N")
(command "V" "R" "" "N")
(command "V" "R" "" "N")
(command "V" "R" "" "N")
(command "V" "R" "" "N")
(command "V" "R" "" "N")
(command "V" "R" "" "N")
(command "V" "R" "" "N")
(command "V" "R" "" "N")
(command "V" "R" "" "N")
(command "V" "R" "" "N")
(command "V" "R" "" "N")
(command "V" "R" "" "N")
(command "V" "R" "" "N")
(command "V" "R" "" "N")
(command "V" "R" "" "N")
(command "V" "R" "" "N")
(command "V" "R" "" "N")
(command "V" "R" "" "N")
(command "V" "R" "" "N")
(command "V" "R" "" "N")
(command "V" "R" "" "N")
(command "V" "R" "" "N")
(command "V" "R" "" "N")
(command "V" "R" "" "N")
(command "V" "R" "" "N")
(command "V" "R" "" "N")
(command "V" "R" "" "N")
(command "V" "R" "" "N")
(command "V" "R" "" "N")
(command "V" "R" "" "N")
(command "V" "R" "" "N")
(command "V" "R" "" "N")
(command "V" "R" "" "N")
(command "V" "R" "" "N")
(command "V" "R" "" "N")
(command "V" "R" "" "N")
(command "V" "R" "" "N")
(command "V" "R" "" "N")
(command "V" "R" "" "N")
(command "V" "R" "" "N")
(command "V" "R" "" "N")
(command "V" "R" "" "N")
(command "V" "R" "" "N")
(command "V" "R" "" "N")
(command "V" "R" "" "N")
(command "V" "R" "" "N")
(command "V" "R" "" "N")
(command "V" "R" "" "N")
(command "V" "R" "" "N")
(command "V" "R" "" "N")
(command "V" "R" "" "N")
(command "V" "R" "" "N")
(command "V" "R" "" "N")
(command "V" "R" "" "N")
(command "V" "R" "" "N")
(command "V" "R" "" "N")
(command "V" "R" "" "N")
(command "V" "R" "" "N")
(command "V" "R" "" "N")
(command "V" "R" "" "N")
(command "V" "R" "" "N")
(command "V" "R" "" "N")
(command "V" "R" "" "N")
(command "V" "R" "" "N")
(command "V" "R" "" "N")
(command "V" "R" "" "N")
(command "V" "R" "" "N")
(command "V" "R" "" "N")
(command "V" "R" "" "N")
(command "V" "R" "" "N")
(command "V" "R" "" "N")
(command "V" "R" "" "N")
(command "V" "R" "" "N")
(command "V" "R" "" "N")
(command "V" "R" "" "N")
(command "V" "R" "" "N")
(command "V" "R" "" "N")
(command "V" "R" "" "N")
(command "V" "R" "" "N")
(command "V" "R" "" "N")
(command "V" "R" "" "N")
(command "V" "R" "" "N")
(command "V" "R" "" "N")
(command "V" "R" "" "N")
(command "V" "R" "" "N")
(command "V" "R" "" "N")
(command "V" "R" "" "N")
(command "V" "R" "" "N")
(command "V" "R" "" "N")
(command "V" "R" "" "N")
(command "V" "R" "" "N")
(command "V" "R" "" "N")
(command "V" "R" "" "N")
(command "V" "R" "" "N")
(command "V" "R" "" "N")
(command "V" "R" "" "N")
(command "V" "R" "" "N")
(command "V" "R" "" "N")
(command "V" "R" "" "N")
(command "V" "R" "" "N")
(command "V" "R" "" "N")
(command "V" "R" "" "N")
(command "V" "R" "" "N")
(command "V" "R" "" "N")
(command "V" "R" "" "N")
(command "V" "R" "" "N")
(command "V" "R" "" "N")
(command "V" "R" "" "N")
(command "V" "R" "" "N")
(command "V" "R" "" "N")
(command "V" "R" "" "N")
(command "V" "R" "" "N")
(command "V" "R" "" "N")
(command "V" "R" "" "N")
(command "V" "R" "" "N")
(command "V" "R" "" "N")
(command "V" "R" "" "N")
(command "V" "R" "" "N")
(command "V" "R" "" "N")
(command "V" "R" "" "N")
(command "V" "R" "" "N")
(command "V" "R" "" "N")
(command "V" "R" "" "N")
(command "V" "R" "" "N")
(command "V" "R" "" "N")
(command "V" "R" "" "N")
(command "V" "R" "" "N")
(command "V" "R" "" "N")
(command "V" "R" "" "N")
(command "V" "R" "" "N")
(command "V" "R" "" "N")
(command "V" "R" "" "N")
(command "V" "R" "" "N")
(command "V" "R" "" "N")
(command "V" "R" "" "N")
(command "V" "R" "" "N")
(command "V" "R" "" "N")
(command "V" "R" "" "N")
(command "V" "R" "" "N")
(command "V" "R" "" "N")
(command "V" "R" "" "N")
(command "V" "R" "" "N")
(command "V" "R" "" "N")
(command "V" "R" "" "N")
(command "V" "R" "" "N")
(command "V" "R" "" "N")
(command "V" "R" "" "N")
(command "V" "R" "" "N")
(command "V" "R" "" "N")
(command "V" "R" "" "N")
(command "V" "R" "" "N")
(command "V" "R" "" "N")
(command "V" "R" "" "N")
(command "V" "R" "" "N")
(command "V" "R" "" "N")
(command "V" "R" "" "N")
(command "V" "R" "" "N")
(command "V" "R" "" "N")
(command "V" "R" "" "N")
(command "V" "R" "" "N")
(command "V" "R" "" "N")
(command "V" "R" "" "N")
(command "V" "R" "" "N")
(command "V" "R" "" "N")
(command "V" "R" "" "N")
(command "V" "R" "" "N")
(command "V" "R" "" "N")
(command "V" "R" "" "N")
(command "V" "R" "" "N")
(command "V" "R" "" "N")
(command "V" "R" "" "N")
(command "V" "R" "" "N")
(command "V" "R" "" "N")
(command "V" "R" "" "N")
(command "V" "R" "" "N")
(command "V" "R" "" "N")
(command "V" "R" "" "N")
(command "V" "R" "" "N")
(command "V" "R" "" "N")
(command "V" "R" "" "N")
(command "V" "R" "" "N")
(command "V" "R" "" "N")
(command "V" "R" "" "N")
(command "V" "R" "" "N")
(command "V" "R" "" "N")
(command "V" "R" "" "N")
(command "V" "R" "" "N")
(command "V" "R" "" "N")
(command "V" "R" "" "N")
(command "V" "R" "" "N")
(command "V" "R" "" "N")
(command "V" "R" "" "N")
(command "V" "R" "" "N")
(command "V" "R" "" "N")
(command "V" "R" "" "N")
(command "V" "R" "" "N")
(command "V" "R" "" "N")
(command "V" "R" "" "N")
(command "V" "R" "" "N")
(command "V" "R" "" "N")
(command "V" "R" "" "N")
(command "V" "R" "" "N")
(command "V" "R" "" "N")
(command "V" "R" "" "N")
(command "V" "R" "" "N")
(command "V" "R" "" "N")
(command "V" "R" "" "N")
(command "V" "R" "" "N")
(command "V" "R" "" "N")
(command "V" "R" "" "N")
(command "V" "R" "" "N")
(command "V" "R" "" "N")
(command "V" "R" "" "N")
(command "V" "R" "" "N")
(command "V" "R" "" "N")
(command "V" "R" "" "N")
(command "V" "R" "" "N")
(command "V" "R" "" "N")
(command "V" "R" "" "N")
(command "V" "R" "" "N")
(command "V" "R" "" "N")
(command "V" "R" "" "N")
(command "V" "R" "" "N")
(command "V" "R" "" "N")
(command "V" "R" "" "N")
(command "V" "R" "" "N")
(command "V" "R" "" "N")
(command "V" "R" "" "N")
(command "V" "R" "" "N")
(command "V" "R" "" "N")
(command "V" "R" "" "N")
(command "V" "R" "" "N")
(command "V" "R" "" "N")
(command "V" "R" "" "N")
(command "V" "R" "" "N")
(command "V" "R" "" "N")
(command "V" "R" "" "N")
(command "V" "R" "" "N")
(command "V" "R" "" "N")
(command "V" "R" "" "N")
(command "V" "R" "" "N")
(command "V" "R" "" "N")
(command "V" "R" "" "N")
(command "V" "R" "" "N")
(command "V" "R" "" "N")
(command "V" "R" "" "N")
(command "V" "R" "" "N")
(command "V" "R" "" "N")
(command "V" "R" "" "N")
(command "V" "R" "" "N")
(command "V" "R" "" "N")
(command "V" "R" "" "N")
(command "V" "R" "" "N")
(command "V" "R" "" "N")
(command "V" "R" "" "N")
(command "V" "R" "" "N")
(command "V" "R" "" "N")
(command "V" "R" "" "N")
(command "V" "R" "" "N")
(command "V" "R" "" "N")
(command "V" "R" "" "N")
(command "V" "R" "" "N")
(command "V" "R" "" "N")
(command "V" "R" "" "N")
(command "V" "R" "" "N")
(command "V" "R" "" "N")
(command "V" "R" "" "N")
(command "V" "R" "" "N")
(command "V" "R" "" "N")
(command "V" "R" "" "N")
(command "V" "R" "" "N")
(command "V" "R" "" "N")
(command "V" "R" "" "N")
(command "V" "R" "" "N")
(command "V" "R" "" "N")
(command "V" "R" "" "N")
(command "V" "R" "" "N")
(command "V" "R" "" "N")
(command "V" "R" "" "N")
(command "V" "R" "" "N")
(command "V" "R" "" "N")
(command "V" "R" "" "N")
(command "V" "R" "" "N")
(command "V" "R" "" "N")
(command "V" "R" "" "N")
(command "V" "R" "" "N")
(command "V" "R" "" "N")
(command "V" "R" "" "N")
(command "V" "R" "" "N")
(command "V" "R" "" "N")
(command "V" "R" "" "N")
(command "V" "R" "" "N")
(command "V" "R" "" "N")
(command "V" "R" "" "N")
(command "V" "R" "" "N")
(command "V" "R" "" "N")
(command "V" "R" "" "N")
(command "V" "R" "" "N")
(command "V" "R" "" "N")
(command "V" "R" "" "N")
(command "V" "R" "" "N")
(command "V" "R" "" "N")
(command "V" "R" "" "N")
(command "V" "R" "" "N")
(command "V" "R" "" "N")
(command "V" "R" "" "N")
(command "V" "R" "" "N")
(command "V" "R" "" "N")
(command "V" "R" "" "N")
(command "V" "R" "" "N")
(command "V" "R" "" "N")
(command "V" "R" "" "N")
(command "V" "R" "" "N")
(command "V" "R" "" "N")
(command "V" "R" "" "N")
(command "V" "R" "" "N")
(command "V" "R" "" "N")
(command "V" "R" "" "N")
(command "V" "R" "" "N")
(command "V" "R" "" "N")
(command "V" "R" "" "N")
(command "V" "R" "" "N")
(command "V" "R" "" "N")
(command "V" "R" "" "N")
(command "V" "R" "" "N")
(command "V" "R" "" "N")
(command "V" "R" "" "N")
(command "V" "R" "" "N")
(command "V" "R" "" "N")
(command "V" "R" "" "N")
(command "V" "R" "" "N")
(command "V" "R" "" "N")
(command "V" "R" "" "N")
(command "V" "R" "" "N")
(command "V" "R" "" "N")
(command "V" "R" "" "N")
(command "V" "R" "" "N")
(command "V" "R" "" "N")
(command "V" "R" "" "N")
(command "V" "R" "" "N")
(command "V" "R" "" "N")
(command "V" "R" "" "N")
(command "V" "R" "" "N")
(command "V" "R" "" "N")
(command "V" "R" "" "N")
(command "V" "R" "" "N")
(command "V" "R" "" "N")
(command "V" "R" "" "N")
(command "V" "R" "" "N")
(command "V" "R" "" "N")
(command "V" "R" "" "N")
(command "V" "R" "" "N")
(command "V" "R" "" "N")
(command "V" "R" "" "N")
(command "V" "R" "" "N")
(command "V" "R" "" "N")
(command "V" "R" "" "N")
(command "V" "R" "" "N")
(command "V" "R" "" "N")
(command "V" "R" "" "N")
(command "V" "R" "" "N")
(command "V" "R" "" "N")
(command "V" "R" "" "N")
(command "V" "R" "" "N")
(command "V" "R" "" "N")
(command "V" "R" "" "N")
(command "V" "R" "" "N")
(command "V" "R" "" "N")
(command "V" "R" "" "N")
(command "V" "R" "" "N")
(command "V" "R" "" "N")
(command "V" "R" "" "N")
(command "V" "R" "" "N")
(command "V" "R" "" "N")
(command "V" "R" "" "N")
(command "V" "R" "" "N")
(command "V" "R" "" "N")
(command "V" "R" "" "N")
(command "V" "R" "" "N")
(command "V" "R" "" "N")
(command "V" "R" "" "N")
(command "V" "R" "" "N")
(command "V" "R" "" "N")
(command "V" "R" "" "N")
(command "V" "R" "" "N")
(command "V" "R" "" "N")
(command "V" "R" "" "N")
(command "V" "R" "" "N")
(command "V" "R" "" "N")
(command "V" "R" "" "N")
(command "V" "R" "" "N")
(command "V" "R" "" "N")
(command "V" "R" "" "N")
(command "V" "R" "" "N")
(command "V" "R" "" "N")
(command "V" "R" "" "N")
(command "V" "R" "" "N")
(command "V" "R" "" "N")
(command "V" "R" "" "N")
(command "V" "R" "" "N")
(command "V" "R" "" "N")
(command "V" "R" "" "N")
(command "V" "R" "" "N")
(command "V" "R" "" "N")
(command "V" "R" "" "N")
(command "V" "R" "" "N")
(command "V" "R" "" "N")
(command "V" "R" "" "N")
(command "V" "R" "" "N")
(command "V" "R" "" "N")
(command "V" "R" "" "N")
(command "V" "R" "" "N")
(command "V" "R" "" "N")
(command "V" "R" "" "N")
(command "V" "R" "" "N")
(command "V" "R" "" "N")
(command "V" "R" "" "N")
(command "V" "R" "" "N")
(command "V" "R" "" "N")
(command "V" "R" "" "N")
(command "V" "R" "" "N")
(command "V" "R" "" "N")
(command "V" "R" "" "N")
(command "V" "R" "" "N")
(command "V" "R" "" "N")
(command "V" "R" "" "N")
(command "V" "R" "" "N")
(command "V" "R" "" "N")
(command "V" "R" "" "N")
(command "V" "R" "" "N")
(command "V" "R" "" "N")
(command "V" "R" "" "N")
(command "V" "R" "" "N")
(command "V" "R" "" "N")
(command "V" "R" "" "N")
(command "V" "R" "" "N")
(command "V" "R" "" "N")
(command "V" "R" "" "N")
(command "V" "R" "" "N")
(command "V" "R" "" "N")
(command "V" "R" "" "N")
(command "V" "R" "" "N")
(command "V" "R" "" "N")
(command "V" "R" "" "N")
(command "V" "R" "" "N")
(command "V" "R" "" "N")
(command "V" "R" "" "N")
(command "V" "R" "" "N")
(command "V" "R" "" "N")
(command "V" "R" "" "N")
(command "V" "R" "" "N")
(command "V" "R" "" "N")
(command "V" "R" "" "N")
(command "V" "R" "" "N")
(command "V" "R" "" "N")
(command "V" "R" "" "N")
(command "V" "R" "" "N")
(command "V" "R" "" "N")
(command "V" "R" "" "N")
(command "V" "R" "" "N")
(command "V" "R" "" "N")
(command "V" "R" "" "N")
(command "V" "R" "" "N")
(command "V" "R" "" "N")
(command "V" "R" "" "N")
(command "V" "R" "" "N")
(command "V" "R" "" "N")
(command "V" "R" "" "N")
(command "V" "R" "" "N")
(command "V" "R" "" "N")
(command "V" "R" "" "N")
(command "V" "R" "" "N")
(command "V" "R" "" "N")
(command "V" "R" "" "N")
(command "V" "R" "" "N")
(command "V" "R" "" "N")
(command "V" "R" "" "N")
(command "V" "R" "" "N")
(command "V" "R" "" "N")
(command "V" "R" "" "N")
(command "V" "R" "" "N")
(command "V" "R" "" "N")
(command "V" "R" "" "N")
(command "V" "R" "" "N")
(command "V" "R" "" "N")
(command "V" "R" "" "N")
(command "V" "R" "" "N")
(command "V" "R" "" "N")
(command "V" "R" "" "N")
(command "V" "R" "" "N")
(command "V" "R" "" "N")
(command "V" "R" "" "N")
(command "V" "R" "" "N")
(command "V" "R" "" "N")
(command "V" "R" "" "N")
(command "V" "R" "" "N")
(command "V" "R" "" "N")
(command "V" "R" "" "N")
(command "V" "R" "" "N")
(command "V" "R" "" "N")
(command "V" "R" "" "N")
(command "V" "R" "" "N")
(command "V" "R" "" "N")
(command "V" "R" "" "N")
(command "V" "R" "" "N")
(command "V" "R" "" "N")
(command "V" "R" "" "N")
(command "V" "R" "" "N")
(command "V" "R" "" "N")
(command "V" "R" "" "N")
(command "V" "R" "" "N")
(command "V" "R" "" "N")
(command "V" "R" "" "N")
(command "V" "R" "" "N")
(command "V" "R" "" "N")
(command "V" "R" "" "N")
(command "V" "R" "" "N")
(command "V" "R" "" "N")
(command "V" "R" "" "N")
(command "V" "R" "" "N")
(command "V" "R" "" "N")
(command "V" "R" "" "N")
(command "V" "R" "" "N")
(command "V" "R" "" "N")
(command "V" "R" "" "N")
(command "V" "R" "" "N")
(command "V" "R" "" "N")
(command "V" "R" "" "N")
(command "V" "R" "" "N")
(command "V" "R" "" "N")
(command "V" "R" "" "N")
(command "V" "R" "" "N")
(command "V" "R" "" "N")
(command "V" "R" "" "N")
(command "V" "R" "" "N")
(command "V" "R" "" "N")
(command "V" "R" "" "N")
(command "V" "R" "" "N")
(command "V" "R" "" "N")
(command "V" "R" "" "N")
(command "V" "R" "" "N")
(command "V" "R" "" "N")
(command "V" "R" "" "N")
(command "V" "R" "" "N")
(command "V" "R" "" "N")
(command "V" "R" "" "N")
(command "V" "R" "" "N")
(command "V" "R" "" "N")
(command "V" "R" "" "N")
(command "V" "R" "" "N")
(command "V" "R" "" "N")
(command "V" "R" "" "N")
(command "V" "R" "" "N")
(command "V" "R" "" "N")
(command "V" "R" "" "N")
(command "V" "R" "" "N")
(command "V" "R" "" "N")
(command "V" "R" "" "N")
(command "V" "R" "" "N")
(command "V" "R" "" "N")
(command "V" "R" "" "N")
(command "V" "R" "" "N")
(command "V" "R" "" "N")
(command "V" "R" "" "N")
(command "V" "R" "" "N")
(command "V" "R" "" "N")
(command "V" "R" "" "N")
(command "V" "R" "" "N")
(command "V" "R" "" "N")
(command "V" "R" "" "N")
(command "V" "R" "" "N")
(command "V" "R" "" "N")
(command "V" "R" "" "N")
(command "V" "R" "" "N")
(command "V" "R" "" "N")
(command "V" "R" "" "N")
(command "V" "R" "" "N")
(command "V" "R" "" "N")
(command "V" "R" "" "N")
(command "V" "R" "" "N")
(command "V" "R" "" "N")
(command "V" "R" "" "N")
(command "V" "R" "" "N")
(command "V" "R" "" "N")
(command "V" "R" "" "N")
(command "V" "R" "" "N")
(command "V" "R" "" "N")
(command "V" "R" "" "N")
(command "V" "R" "" "N")
(command "V" "R" "" "N")
(command "V" "R" "" "N")
(command "V" "R" "" "N")
(command "V" "R" "" "N")
(command "V" "R" "" "N")
(command "V" "R" "" "N")
(command "V" "R" "" "N")
(command "V" "R" "" "N")
(command "V" "R" "" "N")
(command "V" "R" "" "N")
(command "V" "R" "" "N")
(command "V" "R" "" "N")
(command "V" "R" "" "N")
(command "V" "R" "" "N")
(command "V" "R" "" "N")
(command "V" "R" "" "N")
(command "V" "R" "" "N")
(command "V" "R" "" "N")
(command "V" "R" "" "N")
(command "V" "R" "" "N")
(command "V" "R" "" "N")
(command "V" "R" "" "N")
(command "V" "R" "" "N")
(command "V" "R" "" "N")
(command "V" "R" "" "N")
(command "V" "R" "" "N")
(command "V" "R" "" "N")
(command "V" "R" "" "N")
(command "V" "R" "" "N")
(command "V" "R" "" "N")
(command "V" "R" "" "N")
(command "V" "R" "" "N")
(command "V" "R" "" "N")
(command "V" "R" "" "N")
(command "V" "R" "" "N")
(command "V" "R" "" "N")
(command "V" "R" "" "N")
(command "V" "R" "" "N")
(command "V" "R" "" "N")
(command "V" "R" "" "N")
(command "V" "R" "" "N")
(command "V" "R" "" "N")
(command "V" "R" "" "N")
(command "V" "R" "" "N")
(command "V" "R" "" "N")
(command "V" "R" "" "N")
(command "V" "R" "" "N")
(command "V" "R" "" "N")
(command "V" "R" "" "N")
(command "V" "R" "" "N")
(command "V" "R" "" "N")
(command "V" "R" "" "N")
(command "V" "R" "" "N")
(command "V" "R" "" "N")
(command "V" "R" "" "N")
(command "V" "R" "" "N")
(command "V" "R" "" "N")
(command "V" "R" "" "N")
(command "V" "R" "" "N")
(command "V" "R" "" "N")
(command "V" "R" "" "N")
(command "V" "R" "" "N")
(command "V" "R" "" "N")
(command "V" "R" "" "N")
(command "V" "R" "" "N")
(command "V" "R" "" "N")
(command "V" "R" "" "N")
(command "V" "R" "" "N")
(command "V" "R" "" "N")
(command "V" "R" "" "N")
(command "V" "R" "" "N")
(command "V" "R" "" "N")
(command "V" "R" "" "N")
(command "V" "R" "" "N")
(command "V" "R" "" "N")
(command "V" "R" "" "N")
(command "V" "R" "" "N")
(command "V" "R" "" "N")
(command "V" "R" "" "N")
(command "V" "R" "" "N")
(command "V" "R" "" "N")
(command "V" "R" "" "N")
(command "V" "R" "" "N")
(command "V" "R" "" "N")
(command "V" "R" "" "N")
(command "V" "R" "" "N")
(command "V" "R" "" "N")
(command "V" "R" "" "N")
(command "V" "R" "" "N")
(command "V" "R" "" "N")
(command "V" "R" "" "N")
(command "V" "R" "" "N")
(command "V" "R" "" "N")
(command "V" "R" "" "N")
(command "V" "R" "" "N")
(command "V" "R" "" "N")
(command "V" "R" "" "N")
(command "V" "R" "" "N")
(command "V" "R" "" "N")
(command "V" "R" "" "N")
(command "V" "R" "" "N")
(command "V" "R" "" "N")
(command "V" "R" "" "N")
(command "V" "R" "" "N")
(command "V" "R" "" "N")
(command "V" "R" "" "N")
(command "V" "R" "" "N")
(command "V" "R" "" "N")
(command "V" "R" "" "N")
(command "V" "R" "" "N")
(command "V" "R" "" "N")
(command "V" "R" "" "N")
(command "V" "R" "" "N")
(command "V" "R" "" "N")
(command "V" "R" "" "N")
(command "V" "R" "" "N")
(command "V" "R" "" "N")
(command "V" "R" "" "N")
(command "V" "R" "" "N")
(command "V" "R" "" "N")
(command "V" "R" "" "N")
(command "V" "R" "" "N")
(command "V" "R" "" "N")
(command "V" "R" "" "N")
(command "V" "R" "" "N")
(command "V" "R" "" "N")
(command "V" "R" "" "N")
(command "V" "R" "" "N")
(command "V" "R" "" "N")
(command "V" "R" "" "N")
(command "V" "R" "" "N")
(command "V" "R" "" "N")
(command "V" "R" "" "N")
(command "V" "R" "" "N")
(command "V" "R" "" "N")
(command "V" "R" "" "N")
(command "V" "R" "" "N")
(command "V" "R" "" "N")
(command "V" "R" "" "N")
(command "V" "R" "" "N")
(command "V" "R" "" "N")
(command "V" "R" "" "N")
(command "V" "R" "" "N")
(command "V" "R" "" "N")
(command "V" "R" "" "N")
(command "V" "R" "" "N")
(command "V" "R" "" "N")
(command "V" "R" "" "N")
(command "V" "R" "" "N")
(command "V" "R" "" "N")
(command "V" "R" "" "N")
(command "V" "R" "" "N")
(command "V" "R" "" "N")
(command "V" "R" "" "N")
(command "V" "R" "" "N")
(command "V" "R" "" "N")
(command "V" "R" "" "N")
(command "V" "R" "" "N")
(command "V" "R" "" "N")
(command "V" "R" "" "N")
(command "V" "R" "" "N")
(command "V" "R" "" "N")
(command "V" "R" "" "N")
(command "V" "R" "" "N")
(command "V" "R" "" "N")
(command "V" "R" "" "N")
(command "V" "R" "" "N")
(command "V" "R" "" "N")
(command "V" "R" "" "N")
(command "V" "R" "" "N")
(command "V" "R" "" "N")
(command "V" "R" "" "N")
(command "V" "R" "" "N")
(command "V" "R" "" "N")
(command "V" "R" "" "N")
(command "V" "R" "" "N")
(command "V" "R" "" "N")
(command "V" "R" "" "N")
(command "V" "R" "" "N")
(command "V" "R" "" "N")
(command "V" "R" "" "N")
(command "V" "R" "" "N")
(command "V" "R" "" "N")
(command "V" "R" "" "N")
(command "V" "R" "" "N")
(command "V" "R" "" "N")
(command "V" "R" "" "N")
(command "V" "R" "" "N")
(command "V" "R" "" "N")
(command "V" "R" "" "N")
(command "V" "R" "" "N")
(command "V" "R" "" "N")
(command "V" "R" "" "N")
(command "V" "R" "" "N")
(command "V" "R" "" "N")
(command "V" "R" "" "N")
(command "V" "R" "" "N")
(command "V" "R" "" "N")
(command "V" "R" "" "N")
(command "V" "R" "" "N")
(command "V" "R" "" "N")
(command "V" "R" "" "N")
(command "V" "R" "" "N")
(command "V" "R" "" "N")
(command "V" "R" "" "N")
(command "V" "R" "" "N")
(command "V" "R" "" "N")
(command "V" "R" "" "N")
(command "V" "R" "" "N")
(command "V" "R" "" "N")
(command "V" "R" "" "N")
(command "V" "R" "" "N")
(command "V" "R" "" "N")
(command "V" "R" "" "N")
(command "V" "R" "" "N")
(command "V" "R" "" "N")
(command "V" "R" "" "N")
(command "V" "R" "" "N")
(command "V" "R" "" "N")
(command "V" "R" "" "N")
(command "V" "R" "" "N")
(command "V" "R" "" "N")
(command "V" "R" "" "N")
(command "V" "R" "" "N")
(command "V" "R" "" "N")
(command "V" "R" "" "N")
(command "V" "R" "" "N")
(command "V" "R" "" "N")
(command "V" "R" "" "N")
(command "V" "R" "" "N")
(command "V" "R" "" "N")
(command "V" "R" "" "N")
(command "V" "R" "" "N")
(command "V" "R" "" "N")
(command "V" "R" "" "N")
(command "V" "R" "" "N")
(command "V" "R" "" "N")
(command "V" "R" "" "N")
(command "V" "R" "" "N")
(command "V" "R" "" "N")
(command "V" "R" "" "N")
(command "V" "R" "" "N")
(command "V" "R" "" "N")
(command "V" "R" "" "N")
(command "V" "R" "" "N")
(command "V" "R" "" "N")
(command "V" "R" "" "N")
(command "V" "R" "" "N")
(command "V" "R" "" "N")
(command "V" "R" "" "N")
(command "V" "R" "" "N")
(command "V" "R" "" "N")
(command "V" "R" "" "N")
(command "V" "R" "" "N")
(command "V" "R" "" "N")
(command "V" "R" "" "N")
(command "V" "R" "" "N")
(command "V" "R" "" "N")
(command "V" "R" "" "N")
(command "V" "R" "" "N")
(command "V" "R" "" "N")
(command "V" "R" "" "N")
(command "V" "R" "" "N")
(command "V" "R" "" "N")
(command "V" "R" "" "N")
(command "V" "R" "" "N")
(command "V" "R" "" "N")
(command "V" "R" "" "N")
(command "V" "R" "" "N")
(command "V" "R" "" "N")
(command "V" "R" "" "N")
(command "V" "R" "" "N")
(command "V" "R" "" "N")
(command "V" "R" "" "N")
(command "V" "R" "" "N")
(command "V" "R" "" "N")
(command "V" "R" "" "N")
(command "V" "R" "" "N")
(command "V" "R" "" "N")
(command "V" "R" "" "N")
(command "V" "R" "" "N")
(command "V" "R" "" "N")
(command "V" "R" "" "N")
(command "V" "R" "" "N")
(command "V" "R" "" "N")
(command "V" "R" "" "N")
(command "V" "R" "" "N")
(command "V" "R" "" "N")
(command "V" "R" "" "N")
(command "V" "R" "" "N")
(command "V" "R" "" "N")
(command "V" "R" "" "N")
(command "V" "R" "" "N")
(command "V" "R" "" "N")
(command "V" "R" "" "N")
(command "V" "R" "" "N")
(command "V" "R" "" "N")
(command "V" "R" "" "N")
(command "V" "R" "" "N")
(command "V" "R" "" "N")
(command "V" "R" "" "N")
(command "V" "R" "" "N")
(command "V" "R" "" "N")
(command "V" "R" "" "N")
(command "V" "R" "" "N")
(command "V" "R" "" "N")
(command "V" "R" "" "N")
(command "V" "R" "" "N")
(command "V" "R" "" "N")
(command "V" "R" "" "N")
(command "V" "R" "" "N")
(command "V" "R" "" "N")
(command "V" "R" "" "N")
(command "V" "R" "" "N")
(command "V" "R" "" "N")
(command "V" "R" "" "N")
(command "V" "R" "" "N")
(command "V" "R" "" "N")
(command "V" "R" "" "N")
(command "V" "R" "" "N")
(command "V" "R" "" "N")
(command "V" "R" "" "N")
(command "V" "R" "" "N")
(command "V" "R" "" "N")
(command "V" "R" "" "N")
(command "V" "R" "" "N")
(command "V" "R" "" "N")
(command "V" "R" "" "N")
(command "V" "R" "" "N")
(command "V" "R" "" "N")
(command "V" "R" "" "N")
(command "V" "R" "" "N")
(command "V" "R" "" "N")
(command "V" "R" "" "N")
(command "V" "R" "" "N")
(command "V" "R" "" "N")
(command "V" "R" "" "N")
(command "V" "R" "" "N")
(command "V" "R" "" "N")
(command "V" "R" "" "N")
(command "V" "R" "" "N")
(command "V" "R" "" "N")
(command "V" "R" "" "N")
(command "V" "R" "" "N")
(command "V" "R" "" "N")
(command "V" "R" "" "N")
(command "V" "R" "" "N")
(command "V" "R" "" "N")
(command "V" "R" "" "N")
(command "V" "R" "" "N")
(command "V" "R" "" "N")
(command "V" "R" "" "N")
(command "V" "R" "" "N")
(command "V" "R" "" "N")
(command "V" "R" "" "N")
(command "V" "R" "" "N")
(command "V" "R" "" "N")
(command "V" "R" "" "N")
(command "V" "R" "" "N")
(command "V" "R" "" "N")
(command "V" "R" "" "N")
(command "V" "R" "" "N")
(command "V" "R" "" "N")
(command "V" "R" "" "N")
(command "V" "R" "" "N")
(command "V" "R" "" "N")
(command "V" "R" "" "N")
(command "V" "R" "" "N")
(command "V" "R" "" "N")
(command "V" "R" "" "N")
(command "V" "R" "" "N")
(command "V" "R" "" "N")
(command "V" "R" "" "N")
(command "V" "R" "" "N")
(command "V" "R" "" "N")
(command "V" "R" "" "N")
(command "V" "R" "" "N")
(command "V" "R" "" "N")
(command "V" "R" "" "N")
(command "V" "R" "" "N")
(command "V" "R" "" "N")
(command "V" "R" "" "N")
(command "V" "R" "" "N")
(command "V" "R" "" "N")
(command "V" "R" "" "N")
(command "V" "R" "" "N")
(command "V" "R" "" "N")
(command "V" "R" "" "N")
(command "V" "R" "" "N")
(command "V" "R" "" "N")
(command "V" "R" "" "N")
(command "V" "R" "" "N")
(command "V" "R" "" "N")
(command "V" "R" "" "N")
(command "V" "R" "" "N")
(command "V" "R" "" "N")
(command "V" "R" "" "N")
(command "V" "R" "" "N")
(command "V" "R" "" "N")
(command "V" "R" "" "N")
(command "V" "R" "" "N")
(command "V" "R" "" "N")
(command "V" "R" "" "N")
(command "V" "R" "" "N")
(command "V" "R" "" "N")
(command "V" "R" "" "N")
(command "V" "R" "" "N")
(command "V" "R" "" "N")
(command "V" "R" "" "N")
(command "V" "R" "" "N")
(command "V" "R" "" "N")
(command "V" "R" "" "N")
(command "V" "R" "" "N")
(command "V" "R" "" "N")
(command "V" "R" "" "N")
(command "V" "R" "" "N")
(command "V" "R" "" "N")
(command "V" "R" "" "N")
(command "V" "R" "" "N")
(command "V" "R" "" "N")
(command "V" "R" "" "N")
(command "V" "R" "" "N")
(command "V" "R" "" "N")
(command "V" "R" "" "N")
(command "V" "R" "" "N")
(command "V" "R" "" "N")
(command "V" "R" "" "N")
(command "V" "R" "" "N")
(command "V" "R" "" "N")
(command "V" "R" "" "N")
(command "V" "R" "" "N")
(command "V" "R" "" "N")
(command "V" "R" "" "N")
(command "V" "R" "" "N")
(command "V" "R" "" "N")
(command "V" "R" "" "N")
(command "V" "R" "" "N")
(command "V" "R" "" "N")
(command "V" "R" "" "N")
(command "V" "R" "" "N")
(command "V" "R" "" "N")
(command "V" "R" "" "N")
(command "V" "R" "" "N")
(command "V" "R" "" "N")
(command "V" "R" "" "N")
(command "V" "R" "" "N")
(command "V" "R" "" "N")
(command "V" "R" "" "N")
(command "V" "R" "" "N")
(command "V" "R" "" "N")
(command "V" "R" "" "N")
(command "V" "R" "" "N")
(command "V" "R" "" "N")
(command "V" "R" "" "N")
(command "V" "R" "" "N")
(command "V" "R" "" "N")
(command "V" "R" "" "N")
(command "V" "R" "" "N")
(command "V" "R" "" "N")
(command "V" "R" "" "N")
(command "V" "R" "" "N")
(command "V" "R" "" "N")
(command "V" "R" "" "N")
(command "V" "R" "" "N")
(command "V" "R" "" "N")
(command "V" "R" "" "N")
(command "V" "R" "" "N")
(command "V" "R" "" "N")
(command "V" "R" "" "N")
(command "V" "R" "" "N")
(command "V" "R" "" "N")
(command "V" "R" "" "N")
(command "V" "R" "" "N")
(command "V" "R" "" "N")
(command "V" "R" "" "N")
(command "V" "R" "" "N")
(command "V" "R" "" "N")
(command "V" "R" "" "N")
(command "V" "R" "" "N")
(command "V" "R" "" "N")
(command "V" "R" "" "N")
(command "V" "R" "" "N")
(command "V" "R" "" "N")
(command "V" "R" "" "N")
(command "V" "R" "" "N")
(command "V" "R" "" "N")
(command "V" "R" "" "N")
(command "V" "R" "" "N")
(command "V" "R" "" "N")
(command "V" "R" "" "N")
(command "V" "R" "" "N")
(command "V" "R" "" "N")
(command "V" "R" "" "N")
(command "V" "R" "" "N")
(command "V" "R" "" "N")
(command "V" "R" "" "N")
(command "V" "R" "" "N")
(command "V" "R" "" "N")
(command "V" "R" "" "N")
(command "V" "R" "" "N")
(command "V" "R" "" "N")
(command "V" "R" "" "N")
(command "V" "R" "" "N")
(command "V" "R" "" "N")
(command "V" "R" "" "N")
(command "V" "R" "" "N")
(command "V" "R" "" "N")
(command "V" "R" "" "N")
(command "V" "R" "" "N")
(command "V" "R" "" "N")
(command "V" "R" "" "N")
(command "V" "R" "" "N")
(command "V" "R" "" "N")
(command "V" "R" "" "N")
(command "V" "R" "" "N")
(command "V" "R" "" "N")
(command "V" "R" "" "N")
(command "V" "R" "" "N")
(command "V" "R" "" "N")
(command "V" "R" "" "N")
(command "V" "R" "" "N")
(command "V" "R" "" "N")
(command "V" "R" "" "N")
(command "V" "R" "" "N")
(command "V" "R" "" "N")
(command "V" "R" "" "N")
(command "V" "R" "" "N")
(command "V" "R" "" "N")
(command "V" "R" "" "N")
(command "V" "R" "" "N")
(command "V" "R" "" "N")
(command "V" "R" "" "N")
(command "V" "R" "" "N")
(command "V" "R" "" "N")
(command "V" "R" "" "N")
(command "V" "R" "" "N")
(command "V" "R" "" "N")
(command "V" "R" "" "N")
(command "V" "R" "" "N")
(command "V" "R" "" "N")
(command "V" "R" "" "N")
(command "V" "R" "" "N")
(command "V" "R" "" "N")
(command "V" "R" "" "N")
(command "V" "R" "" "N")
(command "V" "R" "" "N")
(command "V" "R" "" "N")
(command "V" "R" "" "N")
(command "V" "R" "" "N")
(command "V" "R" "" "N")
(command "V" "R" "" "N")
(command "V" "R" "" "N")
(command "V" "R" "" "N")
(command "V" "R" "" "N")
(command "V" "R" "" "N")
(command "V" "R" "" "N")
(command "V" "R" "" "N")
(command "V" "R" "" "N")
(command "V" "R" "" "N")
(command "V" "R" "" "N")
(command "V" "R" "" "N")
(command "V" "R" "" "N")
(command "V" "R" "" "N")
(command "V" "R" "" "N")
(command "V" "R" "" "N")
(command "V" "R" "" "N")
(command "V" "R" "" "N")
(command "V" "R" "" "N")
(command "V" "R" "" "N")
(command "V" "R" "" "N")
(command "V" "R" "" "N")
(command "V" "R" "" "N")
(command "V" "R" "" "N")
(command "V" "R" "" "N")
(command "V" "R" "" "N")
(command "V" "R" "" "N")
(command "V" "R" "" "N")
(command "V" "R" "" "N")
(command "V" "R" "" "N")
(command "V" "R" "" "N")
(command "V" "R" "" "N")
(command "V" "R" "" "N")
(command "V" "R" "" "N")
(command "V" "R" "" "N")
(command "V" "R" "" "N")
(command "V" "R" "" "N")
(command "V" "R" "" "N")
(command "V" "R" "" "N")
(command "V" "R" "" "N")
(command "V" "R" "" "N")
(command "V" "R" "" "N")
(command "V" "R" "" "N")
(command "V" "R" "" "N")
(command "V" "R" "" "N")
(command "V" "R" "" "N")
(command "V" "R" "" "N")
(command "V" "R" "" "N")
(command "V" "R" "" "N")
(command "V" "R" "" "N")
(command "V" "R" "" "N")
(command "V" "R" "" "N")
(command "V" "R" "" "N")
(command "V" "R" "" "N")
(command "V" "R" "" "N")
(command "V" "R" "" "N")
(command "V" "R" "" "N")
(command "V" "R" "" "N")
(command "V" "R" "" "N")
(command "V" "R" "" "N")
(command "V" "R" "" "N")
(command "V" "R" "" "N")
(command "V" "R" "" "N")
(command "V" "R" "" "N")
(command "V" "R" "" "N")
(command "V" "R" "" "N")
(command "V" "R" "" "N")
(command "V" "R" "" "N")
(command "V" "R" "" "N")
(command "V" "R" "" "N")
(command "V" "R" "" "N")
(command "V" "R" "" "N")
(command "V" "R" "" "N")
(command "V" "R" "" "N")
(command "V" "R" "" "N")
(command "V" "R" "" "N")
(command "V" "R" "" "N")
(command "V" "R" "" "N")
(command "V" "R" "" "N")
(command "V" "R" "" "N")
(command "V" "R" "" "N")
(command "V" "R" "" "N")
(command "V" "R" "" "N")
(command "V" "R" "" "N")
(command "V" "R" "" "N")
(command "V" "R" "" "N")
(command "V" "R" "" "N")
(command "V" "R" "" "N")
(command "V" "R" "" "N")
(command "V" "R" "" "N")
(command "V" "R" "" "N")
(command "V" "R" "" "N")
(command "V" "R" "" "N")
(command "V" "R" "" "N")
(command "V" "R" "" "N")
(command "V" "R" "" "N")
(command "V" "R" "" "N")
(command "V" "R" "" "N")
(command "V" "R" "" "N")
(command "V" "R" "" "N")
(command "V" "R" "" "N")
(command "V" "R" "" "N")
(command "V" "R" "" "N")
(command "V" "R" "" "N")
(command "V" "R" "" "N")
(command "V" "R" "" "N")
(command "V" "R" "" "N")
(command "V" "R" "" "N")
(command "V" "R" "" "N")
(command "V" "R" "" "N")
(command "V" "R" "" "N")
(command "V" "R" "" "N")
(command "V" "R" "" "N")
(command "V" "R" "" "N")
(command "V" "R" "" "N")
(command "V" "R" "" "N")
(command "V" "R" "" "N")
(command "V" "R" "" "N")
(command "V" "R" "" "N")
(command "V" "R" "" "N")
(command "V" "R" "" "N")
(command "V" "R" "" "N")
(command "V" "R" "" "N")
(command "V" "R" "" "N")
(command "V" "R" "" "N")
(command "V" "R" "" "N")
(command "V" "R" "" "N")
(command "V" "R" "" "N")
(command "V" "R" "" "N")
(command "V" "R" "" "N")
(command "V" "R" "" "N")
(command "V" "R" "" "N")
(command "V" "R" "" "N")
(command "V" "R" "" "N")
(command "V" "R" "" "N")
(command "V" "R" "" "N")
(command "V" "R" "" "N")
(command "V" "R" "" "N")
(command "V" "R" "" "N")
(command "V" "R" "" "N")
(command "V" "R" "" "N")
(command "V" "R" "" "N")
(command "V" "R" "" "N")
(command "V" "R" "" "N")
(command "V" "R" "" "N")
(command "V" "R" "" "N")
(command "V" "R" "" "N")
(command "V" "R" "" "N")
(command "V" "R" "" "N")
(command "V" "R" "" "N")
(command "V" "R" "" "N")
(command "V" "R" "" "N")
(command "V" "R" "" "N")
(command "V" "R" "" "N")
(command "V" "R" "" "N")
(command "V" "R" "" "N")
(command "V" "R" "" "N")
(command "V" "R" "" "N")
(command "V" "R" "" "N")
(command "V" "R" "" "N")
(command "V" "R" "" "N")
(command "V" "R" "" "N")
(command "V" "R" "" "N")
(command "V" "R" "" "N")
(command "V" "R" "" "N")
(command "V" "R" "" "N")
(command "V" "R" "" "N")
(command "V" "R" "" "N")
(command "V" "R" "" "N")
(command "V" "R" "" "N")
(command "V" "R" "" "N")
(command "V" "R" "" "N")
(command "V" "R" "" "N")
(command "V" "R" "" "N")
(command "V" "R" "" "N")
(command "V" "R" "" "N")
(command "V" "R" "" "N")
(command "V" "R" "" "N")
(command "V" "R" "" "N")
(command "V" "R" "" "N")
(command "V" "R" "" "N")
(command "V" "R" "" "N")
(command "V" "R" "" "N")
(command "V" "R" "" "N")
(command "V" "R" "" "N")
(command "V" "R" "" "N")
(command "V" "R" "" "N")
(command "V" "R" "" "N")
(command "V" "R" "" "N")
(command "V" "R" "" "N")
(command "V" "R" "" "N")
(command "V" "R" "" "N")
(command "V" "R" "" "N")
(command "V" "R" "" "N")
(command "V" "R" "" "N")
(command "V" "R" "" "N")
(command "V" "R" "" "N")
(command "V" "R" "" "N")
(command "V" "R" "" "N")
(command "V" "R" "" "N")
(command "V" "R" "" "N")
(command "V" "R" "" "N")
(command "V" "R" "" "N")
(command "V" "R" "" "N")
(command "V" "R" "" "N")
(command "V" "R" "" "N")
(command "V" "R" "" "N")
(command "V" "R" "" "N")
(command "V" "R" "" "N")
(command "V" "R" "" "N")
(command "V" "R" "" "N")
(command "V" "R" "" "N")
(command "V" "R" "" "N")
(command "V" "R" "" "N")
(command "V" "R" "" "N")
(command "V" "R" "" "N")
(command "V" "R" "" "N")
(command "V" "R" "" "N")
(command "V" "R" "" "N")
(command "V" "R" "" "N")
(command "V" "R" "" "N")
(command "V" "R" "" "N")
(command "V" "R" "" "N")
(command "V" "R" "" "N")
(command "V" "R" "" "N")
(command "V" "R" "" "N")
(command "V" "R" "" "N")
(command "V" "R" "" "N")
(command "V" "R" "" "N")
(command "V" "R" "" "N")
(command "V" "R" "" "N")
(command "V" "R" "" "N")
(command "V" "R" "" "N")
(command "V" "R" "" "N")
(command "V" "R" "" "N")
(command "V" "R" "" "N")
(command "V" "R" "" "N")
(command "V" "R" "" "N")
(command "V" "R" "" "N")
(command "V" "R" "" "N")
(command "V" "R" "" "N")
(command "V" "R" "" "N")
(command "V" "R" "" "N")
(command "V" "R" "" "N")
(command "V" "R" "" "N")
(command "V" "R" "" "N")
(command "V" "R" "" "N")
(command "V" "R" "" "N")
(command "V" "R" "" "N")
(command "V" "R" "" "N")
(command "V" "R" "" "N")
(command "V" "R" "" "N")
(command "V" "R" "" "N")
(command "V" "R" "" "N")
(command "V" "R" "" "N")
(command "V" "R" "" "N")
(command "V" "R" "" "N")
(command "V" "R" "" "N")
(command "V" "R" "" "N")
(command "V" "R" "" "N")
(command "V" "R" "" "N")
(command "V" "R" "" "N")
(command "V" "R" "" "N")
(command "V" "R" "" "N")
(command "V" "R" "" "N")
(command "V" "R" "" "N")
(command "V" "R" "" "N")
(command "V" "R" "" "N")
(command "V" "R" "" "N")
(command "V" "R" "" "N")
(command "V" "R" "" "N")
(command "V" "R" "" "N")
(command "V" "R" "" "N")
(command "V" "R" "" "N")
(command "V" "R" "" "N")
(command "V" "R" "" "N")
(command "V" "R" "" "N")
(command "V" "R" "" "N")
(command "V" "R" "" "N")
(command "V" "R" "" "N")
(command "V" "R" "" "N")
(command "V" "R" "" "N")
(command "V" "R" "" "N")
(command "V" "R" "" "N")
(command "V" "R" "" "N")
(command "V" "R" "" "N")
(command "V" "R" "" "N")
(command "V" "R" "" "N")
(command "V" "R" "" "N")
(command "V" "R" "" "N")
(command "V" "R" "" "N")
(command "V" "R" "" "N")
(command "V" "R" "" "N")
(command "V" "R" "" "N")
(command "V" "R" "" "N")
(command "V" "R" "" "N")
(command "V" "R" "" "N")
(command "V" "R" "" "N")
(command "V" "R" "" "N")
(command "V" "R" "" "N")
(command "V" "R" "" "N")
(command "V" "R" "" "N")
(command "V" "R" "" "N")
(command "V" "R" "" "N")
(command "V" "R" "" "N")
(command "V" "R" "" "N")
(command "V" "R" "" "N")
(command "V" "R" "" "N")
(command "V" "R" "" "N")
(command "V" "R" "" "N")
(command "V" "R" "" "N")
(command "V" "R" "" "N")
(command "V" "R" "" "N")
(command "V" "R" "" "N")
(command "V" "R" "" "N")
(command "V" "R" "" "N")
(command "V" "R" "" "N")
(command "V" "R" "" "N")
(command "V" "R" "" "N")
(command "V" "R" "" "N")
(command "V" "R" "" "N")
(command "V" "R" "" "N")
(command "V" "R" "" "N")
(command "V" "R" "" "N")
(command "V" "R" "" "N")
(command "V" "R" "" "N")
(command "V" "R" "" "N")
(command "V" "R" "" "N")
(command "V" "R" "" "N")
(command "V" "R" "" "N")
(command "V" "R" "" "N")
(command "V" "R" "" "N")
(command "V" "R" "" "N")
(command "V" "R" "" "N")
(command "V" "R" "" "N")
(command "V" "R" "" "N")
(command "V" "R" "" "N")
(command "V" "R" "" "N")
(command "V" "R" "" "N")
(command "V" "R" "" "N")
(command "V" "R" "" "N")
(command "V" "R" "" "N")
(command "V" "R" "" "N")
(command "V" "R" "" "N")
(command "V" "R" "" "N")
(command "V" "R" "" "N")
(command "V" "R" "" "N")
(command "V" "R" "" "N")
(command "V" "R" "" "N")
(command "V" "R" "" "N")
(command "V" "R" "" "N")
(command "V" "R" "" "N")
(command "V" "R" "" "N")
(command "V" "R" "" "N")
(command "V" "R" "" "N")
(command "V" "R" "" "N")
(command "V" "R" "" "N")
(command "V" "R" "" "N")
(command "V" "R" "" "N")
(command "V" "R" "" "N")
(command "V" "R" "" "N")
(command "V" "R" "" "N")
(command "V" "R" "" "N")
(command "V" "R" "" "N")
(command "V" "R" "" "N")
(command "V" "R" "" "N")
(command "V" "R" "" "N")
(command "V" "R" "" "N")
(command "V" "R" "" "N")
(command "V" "R" "" "N")
(command "V" "R" "" "N")
(command "V" "R" "" "N")
(command "V" "R" "" "N")
(command "V" "R" "" "N")
(command "V" "R" "" "N")
(command "V" "R" "" "N")
(command "V" "R" "" "N")
(command "V" "R" "" "N")
(command "V" "R" "" "N")
(command "V" "R" "" "N")
(command "V" "R" "" "N")
(command "V" "R" "" "N")
(command "V" "R" "" "N")
(command "V" "R" "" "N")
(command "V" "R" "" "N")
(command "V" "R" "" "N")
(command "V" "R" "" "N")
(command "V" "R" "" "N")
(command "V" "R" "" "N")
(command "V" "R" "" "N")
(command "V" "R" "" "N")
(command "V" "R" "" "N")
(command "V" "R" "" "N")
(command "V" "R" "" "N")
(command "V" "R" "" "N")
(command "V" "R" "" "N")
(command "V" "R" "" "N")
(command "V" "R" "" "N")
(command "V" "R" "" "N")
(command "V" "R" "" "N")
(command "V" "R" "" "N")
(command "V" "R" "" "N")
(command "V" "R" "" "N")
(command "V" "R" "" "N")
(command "V" "R" "" "N")
(command "V" "R" "" "N")
(command "V" "R" "" "N")
(command "V" "R" "" "N")
(command "V" "R" "" "N")
(command "V" "R" "" "N")
(command "V" "R" "" "N")
(command "V" "R" "" "N")
(command "V" "R" "" "N")
(command "V" "R" "" "N")
(command "V" "R" "" "N")
(command "V" "R" "" "N")
(command "V" "R" "" "N")
(command "V" "R" "" "N")
(command "V" "R" "" "N")
(command "V" "R" "" "N")
(command "V" "R" "" "N")
(command "V" "R" "" "N")
(command "V" "R" "" "N")
(command "V" "R" "" "N")
(command "V" "R" "" "N")
(command "V" "R" "" "N")
(command "V" "R" "" "N")
(command "V" "R" "" "N")
(command "V" "R" "" "N")
(command "V" "R" "" "N")
(command "V" "R" "" "N")
(command "V" "R" "" "N")
(command "V" "R" "" "N")
(command "V" "R" "" "N")
(command "V" "R" "" "N")
(command "V" "R" "" "N")
(command "V" "R" "" "N")
(command "V" "R" "" "N")
(command "V" "R" "" "N")
(command "V" "R" "" "N")
(command "V" "R" "" "N")
(command "V" "R" "" "N")
(command "V" "R" "" "N")
(command "V" "R" "" "N")
(command "V" "R" "" "N")
(command "V" "R" "" "N")
(command "V" "R" "" "N")
(command "V" "R" "" "N")
(command "V" "R" "" "N")
(command "V" "R" "" "N")
(command "V" "R" "" "N")
(command "V" "R" "" "N")
(command "V" "R" "" "N")
(command "V" "R" "" "N")
(command "V" "R" "" "N")
(command "V" "R" "" "N")
(command "V" "R" "" "N")
(command "V" "R" "" "N")
(command "V" "R" "" "N")
(command "V" "R" "" "N")
(command "V" "R" "" "N")
(command "V" "R" "" "N")
(command "V" "R" "" "N")
(command "V" "R" "" "N")
(command "V" "R" "" "N")
(command "V" "R" "" "N")
(command "V" "R" "" "N")
(command "V" "R" "" "N")
(command "V" "R" "" "N")
(command "V" "R" "" "N")
(command "V" "R" "" "N")
(command "V" "R" "" "N")
(command "V" "R" "" "N")
(command "V" "R" "" "N")
(command "V" "R" "" "N")
(command "V" "R" "" "N")
(command "V" "R" "" "N")
(command "V" "R" "" "N")
(command "V" "R" "" "N")
(command "V" "R" "" "N")
(command "V" "R" "" "N")
(command "V" "R" "" "N")
(command "V" "R" "" "N")
(command "V" "R" "" "N")
(command "V" "R" "" "N")
(command "V" "R" "" "N")
(command "V" "R" "" "N")
(command "V" "R" "" "N")
(command "V" "R" "" "N")
(command "V" "R" "" "N")
(command "V" "R" "" "N")
(command "V" "R" "" "N")
(command "V" "R" "" "N")
(command "V" "R" "" "N")
(command "V" "R" "" "N")
(command "V" "R" "" "N")
(command "V" "R" "" "N")
(command "V" "R" "" "N")
(command "V" "R" "" "N")
(command "V" "R" "" "N")
(command "V" "R" "" "N")
(command "V" "R" "" "N")
(command "V" "R" "" "N")
(command "V" "R" "" "N")
(command "V" "R" "" "N")
(command "V" "R" "" "N")
(command "V" "R" "" "N")
(command "V" "R" "" "N")
(command "V" "R" "" "N")
(command "V" "R" "" "N")
(command "V" "R" "" "N")
(command "V" "R" "" "N")
(command "V" "R" "" "N")
(command "V" "R" "" "N")
(command "V" "R" "" "N")
(command "V" "R" "" "N")
(command "V" "R" "" "N")
(command "V" "R" "" "N")
(command "V" "R" "" "N")
(command "V" "R" "" "N")
(command "V" "R" "" "N")
(command "V" "R" "" "N")
(command "V" "R" "" "N")
(command "V" "R" "" "N")
(command "V" "R" "" "N")
(command "V" "R" "" "N")
(command "V" "R" "" "N")
(command "V" "R" "" "N")
(command "V" "R" "" "N")
(command "V" "R" "" "N")
(command "V" "R" "" "N")
(command "V" "R" "" "N")
(command "V" "R" "" "N")
(command "V" "R" "" "N")
(command "V" "R" "" "N")
(command "V" "R" "" "N")
(command "V" "R" "" "N")
(command "V" "R" "" "N")
(command "V" "R" "" "N")
(command "V" "R" "" "N")
(command "V" "R" "" "N")
(command "V" "R" "" "N")
(command "V" "R" "" "N")
(command "V" "R" "" "N")
(command "V" "R" "" "N")
(command "V" "R" "" "N")
(command "V" "R" "" "N")
(command "V" "R" "" "N")
(command "V" "R" "" "N")
(command "V" "R" "" "N")
(command "V" "R" "" "N")
(command "V" "R" "" "N")
(command "V" "R" "" "N")
(command "V" "R" "" "N")
(command "V" "R" "" "N")
(command "V" "R" "" "N")
(command "V" "R" "" "N")
(command "V" "R" "" "N")
(command "V" "R" "" "N")
(command "V" "R" "" "N")
(command "V" "R" "" "N")
(command "V" "R" "" "N")
(command "V" "R" "" "N")
(command "V" "R" "" "N")
(command "V" "R" "" "N")
(command "V" "R" "" "N")
(command "V" "R" "" "N")
(command "V" "R" "" "N")
(command "V" "R" "" "N")
(command "V" "R" "" "N")
(command "V" "R" "" "N")
(command "V" "R" "" "N")
(command "V" "R" "" "N")
(command "V" "R" "" "N")
(command "V" "R" "" "N")
(command "V" "R" "" "N")
(command "V" "R" "" "N")
(command "V" "R" "" "N")
(command "V" "R" "" "N")
(command "V" "R" "" "N")
(command "V" "R" "" "N")
(command "V" "R" "" "N")
(command "V" "R" "" "N")
(command "V" "R" "" "N")
(command "V" "R" "" "N")
(command "V" "R" "" "N")
(command "V" "R" "" "N")
(command "V" "R" "" "N")
(command "V" "R" "" "N")
(command "V" "R" "" "N")
(command "V" "R" "" "N")
(command "V" "R" "" "N")
(command "V" "R" "" "N")
(command "V" "R" "" "N")
(command "V" "R" "" "N")
(command "V" "R" "" "N")
(command "V" "R" "" "N")
(command "V" "R" "" "N")
(command "V" "R" "" "N")
(command "V" "R" "" "N")
(command "V" "R" "" "N")
(command "V" "R" "" "N")
(command "V" "R" "" "N")
(command "V" "R" "" "N")
(command "V" "R" "" "N")
(command "V" "R" "" "N")
(command "V" "R" "" "N")
(command "V" "R" "" "N")
(command "V" "R" "" "N")
(command "V" "R" "" "N")
(command "V" "R" "" "N")
(command "V" "R" "" "N")
(command "V" "R" "" "N")
(command "V" "R" "" "N")
(command "V" "R" "" "N")
(command "V" "R" "" "N")
(command "V" "R" "" "N")
(command "V" "R" "" "N")
(command "V" "R" "" "N")
(command "V" "R" "" "N")
(command "V" "R" "" "N")
(command "V" "R" "" "N")
(command "V" "R" "" "N")
(command "V" "R" "" "N")
(command "V" "R" "" "N")
(command "V" "R" "" "N")
(command "V" "R" "" "N")
(command "V" "R" "" "N")
(command "V" "R" "" "N")
(command "V" "R" "" "N")
(command "V" "R" "" "N")
(command "V" "R" "" "N")
(command "V" "R" "" "N")
(command "V" "R" "" "N")
(command "V" "R" "" "N")
(command "V" "R" "" "N")
(command "V" "R" "" "N")
(command "V" "R" "" "N")
(command "V" "R" "" "N")
(command "V" "R" "" "N")
(command "V" "R" "" "N")
(command "V" "R" "" "N")
(command "V" "R" "" "N")
(command "V" "R" "" "N")
(command "V" "R" "" "N")
(command "V" "R" "" "N")
(command "V" "R" "" "N")
(command "V" "R" "" "N")
(command "V" "R" "" "N")
(command "V" "R" "" "N")
(command "V" "R" "" "N")
(command "V" "R" "" "N")
(command "V" "R" "" "N")
(command "V" "R" "" "N")
(command "V" "R" "" "N")
(command "V" "R" "" "N")
(command "V" "R" "" "N")
(command "V" "R" "" "N")
(command "V" "R" "" "N")
(command "V" "R" "" "N")
(command "V" "R" "" "N")
(command "V" "R" "" "N")
(command "V" "R" "" "N")
(command "V" "R" "" "N")
(command "V" "R" "" "N")
(command "V" "R" "" "N")
(command "V" "R" "" "N")
(command "V" "R" "" "N")
(command "V" "R" "" "N")
(command "V" "R" "" "N")
(command "V" "R" "" "N")
(command "V" "R" "" "N")
(command "V" "R" "" "N")
(command "V" "R" "" "N")
(command "V" "R" "" "N")
(command "V" "R" "" "N")
(command "V" "R" "" "N")
(command "V" "R" "" "N")
(command "V" "R" "" "N")
(command "V" "R" "" "N")
(command "V" "R" "" "N")
(command "V" "R" "" "N")
(command "V" "R" "" "N")
(command "V" "R" "" "N")
(command "V" "R" "" "N")
(command "V" "R" "" "N")
(command "V" "R" "" "N")
(command "V" "R" "" "N")
(command "V" "R" "" "N")
(command "V" "R" "" "N")
(command "V" "R" "" "N")
(command "V" "R" "" "N")
(command "V" "R" "" "N")
(command "V" "R" "" "N")
(command "V" "R" "" "N")
(command "V" "R" "" "N")
(command "V" "R" "" "N")
(command "V" "R" "" "N")
(command "V" "R" "" "N")
(command "V" "R" "" "N")
(command "V" "R" "" "N")
(command "V" "R" "" "N")
(command "V" "R" "" "N")
(command "V" "R" "" "N")
(command "V" "R" "" "N")
(command "V" "R" "" "N")
(command "V" "R" "" "N")
(command "V" "R" "" "N")
(command "V" "R" "" "N")
(command "V" "R" "" "N")
(command "V" "R" "" "N")
(command "V" "R" "" "N")
(command "V" "R" "" "N")
(command "V" "R" "" "N")
(command "V" "R" "" "N")
(command "V" "R" "" "N")
(command "V" "R" "" "N")
(command "V" "R" "" "N")
(command "V" "R" "" "N")
(command "V" "R" "" "N")
(command "V" "R" "" "N")
(command "V" "R" "" "N")
(command "V" "R" "" "N")
(command "V" "R" "" "N")
(command "V" "R" "" "N")
(command "V" "R" "" "N")
(command "V" "R" "" "N")
(command "V" "R" "" "N")
(command "V" "R" "" "N")
(command "V" "R" "" "N")
(command "V" "R" "" "N")
(command "V" "R" "" "N")
(command "V" "R" "" "N")
(command "V" "R" "" "N")
(command "V" "R" "" "N")
(command "V" "R" "" "N")
(command "V" "R" "" "N")
(command "V" "R" "" "N")
(command "V" "R" "" "N")
(command "V" "R" "" "N")
(command "V" "R" "" "N")
(command "V" "R" "" "N")
(command "V" "R" "" "N")
(command "V" "R" "" "N")
(command "V" "R" "" "N")
(command "V" "R" "" "N")
(command "V" "R" "" "N")
(command "V" "R" "" "N")
(command "V" "R" "" "N")
(command "V" "R" "" "N")
(command "V" "R" "" "N")
(command "V" "R" "" "N")
(command "V" "R" "" "N")
(command "V" "R" "" "N")
(command "V" "R" "" "N")
(command "V" "R" "" "N")
(command "V" "R" "" "N")
(command "V" "R" "" "N")
(command "V" "R" "" "N")
(command "V" "R" "" "N")
(command "V" "R" "" "N")
(command "V" "R" "" "N")
(command "V" "R" "" "N")
(command "V" "R" "" "N")
(command "V" "R" "" "N")
(command "V" "R" "" "N")
(command "V" "R" "" "N")
(command "V" "R" "" "N")
(command "V" "R" "" "N")
(command "V" "R" "" "N")
(command "V" "R" "" "N")
(command "V" "R" "" "N")
(command "V" "R" "" "N")
(command "V" "R" "" "N")
(command "V" "R" "" "N")
(command "V" "R" "" "N")
(command "V" "R" "" "N")
(command "V" "R" "" "N")
(command "V" "R" "" "N")
(command "V" "R" "" "N")
(command "V" "R" "" "N")
(command "V" "R" "" "N")
(command "V" "R" "" "N")
(command "V" "R" "" "N")
(command "V" "R" "" "N")
(command "V" "R" "" "N")
(command "V" "R" "" "N")
(command "V" "R" "" "N")
(command "V" "R" "" "N")
(command "V" "R" "" "N")
(command "V" "R" "" "N")
(command "V" "R" "" "N")
(command "V" "R" "" "N")
(command "V" "R" "" "N")
(command "V" "R" "" "N")
(command "V" "R" "" "N")
(command "V" "R" "" "N")
(command "V" "R" "" "N")
(command "V" "R" "" "N")
(command "V" "R" "" "N")
(command "V" "R" "" "N")
(command "V" "R" "" "N")
(command "V" "R" "" "N")
(command "V" "R" "" "N")
(command "V" "R" "" "N")
(command "V" "R" "" "N")
(command "V" "R" "" "N")
(command "V" "R" "" "N")
(command "V" "R" "" "N")
(command "V" "R" "" "N")
(command "V" "R" "" "N")
(command "V" "R" "" "N")
(command "V" "R" "" "N")
(command "V" "R" "" "N")
(command "V" "R" "" "N")
(command "V" "R" "" "N")
(command "V" "R" "" "N")
(command "V" "R" "" "N")
(command "V" "R" "" "N")
(command "V" "R" "" "N")
(command "V" "R" "" "N")
(command "V" "R" "" "N")
(command "V" "R" "" "N")
(command "V" "R" "" "N")
(command "V" "R" "" "N")
(command "V" "R" "" "N")
(command "V" "R" "" "N")
(command "V" "R" "" "N")
(command "V" "R" "" "N")
(command "V" "R" "" "N")
(command "V" "R" "" "N")
(command "V" "R" "" "N")
(command "V" "R" "" "N")
(command "V" "R" "" "N")
(command "V" "R" "" "N")
(command "V" "R" "" "N")
(command "V" "R" "" "N")
(command "V" "R" "" "N")
(command "V" "R" "" "N")
(command "V" "R" "" "N")
(command "V" "R" "" "N")
(command "V" "R" "" "N")
(command "V" "R" "" "N")
(command "V" "R" "" "N")
(command "V" "R" "" "N")
(command "V" "R" "" "N")
(command "V" "R" "" "N")
(command "V" "R" "" "N")
(command "V" "R" "" "N")
(command "V" "R" "" "N")
(command "V" "R" "" "N")
(command "V" "R" "" "N")
(command "V" "R" "" "N")
(command "V" "R" "" "N")
(command "V" "R" "" "N")
(command "V" "R" "" "N")
(command "V" "R" "" "N")
(command "V" "R" "" "N")
(command "V" "R" "" "N")
(command "V" "R" "" "N")
(command "V" "R" "" "N")
(command "V" "R" "" "N")
(command "V" "R" "" "N")
(command "V" "R" "" "N")
(command "V" "R" "" "N")
(command "V" "R" "" "N")
(command "V" "R" "" "N")
(command "V" "R" "" "N")
(command "V" "R" "" "N")
(command "V" "R" "" "N")
(command "V" "R" "" "N")
(command "V" "R" "" "N")
(command "V" "R" "" "N")
(command "V" "R" "" "N")
(command "V" "R" "" "N")
(command "V" "R" "" "N")
(command "V" "R" "" "N")
(command "V" "R" "" "N")
(command "V" "R" "" "N")
(command "V" "R" "" "N")
(command "V" "R" "" "N")
(command "V" "R" "" "N")
(command "V" "R" "" "N")
(command "V" "R" "" "N")
(command "V" "R" "" "N")
(command "V" "R" "" "N")
(command "V" "R" "" "N")
(command "V" "R" "" "N")
(command "V" "R" "" "N")
(command "V" "R" "" "N")
(command "V" "R" "" "N")
(command "V" "R" "" "N")
(command "V" "R" "" "N")
(command "V" "R" "" "N")
(command "V" "R" "" "N")
(command "V" "R" "" "N")
(command "V" "R" "" "N")
(command "V" "R" "" "N")
(command "V" "R" "" "N")
(command "V" "R" "" "N")
(command "V" "R" "" "N")
(command "V" "R" "" "N")
(command "V" "R" "" "N")
(command "V" "R" "" "N")
(command "V" "R" "" "N")
(command "V" "R" "" "N")
(command "V" "R" "" "N")
(command "V" "R" "" "N")
(command "V" "R" "" "N")
(command "V" "R" "" "N")
(command "V" "R" "" "N")
(command "V" "R" "" "N")
(command "V" "R" "" "N")
(command "V" "R" "" "N")
(command "V" "R" "" "N")
(command "V" "R" "" "N")
(command "V" "R" "" "N")
(command "V" "R" "" "N")
(command "V" "R" "" "N")
(command "V" "R" "" "N")
(command "V" "R" "" "N")
(command "V" "R" "" "N")
(command "V" "R" "" "N")
(command "V" "R" "" "N")
(command "V" "R" "" "N")
(command "V" "R" "" "N")
(command "V" "R" "" "N")
(command "V" "R" "" "N")
(command "V" "R" "" "N")
(command "V" "R" "" "N")
(command "V" "R" "" "N")
(command "V" "R" "" "N")
(command "V" "R" "" "N")
(command "V" "R" "" "N")
(command "V" "R" "" "N")
(command "V" "R" "" "N")
(command "V" "R" "" "N")
(command "V" "R" "" "N")
(command "V" "R" "" "N")
(command "V" "R" "" "N")
(command "V" "R" "" "N")
(command "V" "R" "" "N")
(command "V" "R" "" "N")
(command "V" "R" "" "N")
(command "V" "R" "" "N")
(command "V" "R" "" "N")
(command "V" "R" "" "N")
(command "V" "R" "" "N")
(command "V" "R" "" "N")
(command "V" "R" "" "N")
(command "V" "R" "" "N")
(command "V" "R" "" "N")
(command "V" "R" "" "N")
(command "V" "R" "" "N")
(command "V" "R" "" "N")
(command "V" "R" "" "N")
(command "V" "R" "" "N")
(command "V" "R" "" "N")
(command "V" "R" "" "N")
(command "V" "R" "" "N")
(command "V" "R" "" "N")
(command "V" "R" "" "N")
(command "V" "R" "" "N")
(command "V" "R" "" "N")
(command "V" "R" "" "N")
(command "V" "R" "" "N")
(command "V" "R" "" "N")
(command "V" "R" "" "N")
(command "V" "R" "" "N")
(command "V" "R" "" "N")
(command "V" "R" "" "N")
(command "V" "R" "" "N")
(command "V" "R" "" "N")
(command "V" "R" "" "N")
(command "V" "R" "" "N")
(command "V" "R" "" "N")
(command "V" "R" "" "N")
(command "V" "R" "" "N")
(command "V" "R" "" "N")
(command "V" "R" "" "N")
(command "V" "R" "" "N")
(command "V" "R" "" "N")
(command "V" "R" "" "N")
(command "V" "R" "" "N")
(command "V" "R" "" "N")
(command "V" "R" "" "N")
(command "V" "R" "" "N")
(command "V" "R" "" "N")
(command "V" "R" "" "N")
(command "V" "R" "" "N")
(command "V" "R" "" "N")
(command "V" "R" "" "N")
(command "V" "R" "" "N")
(command "V" "R" "" "N")
(command "V" "R" "" "N")
(command "V" "R" "" "N")
(command "V" "R" "" "N")
(command "V" "R" "" "N")
(command "V" "R" "" "N")
(command "V" "R" "" "N")
(command "V" "R" "" "N")
(command "V" "R" "" "N")
(command "V" "R" "" "N")
(command "V" "R" "" "N")
(command "V" "R" "" "N")
(command "V" "R" "" "N")
(command "V" "R" "" "N")
(command "V" "R" "" "N")
(command "V" "R" "" "N")
(command "V" "R" "" "N")
(command "V" "R" "" "N")
(command "V" "R" "" "N")
(command "V" "R" "" "N")
(command "V" "R" "" "N")
(command "V" "R" "" "N")
(command "V" "R" "" "N")
(command "V" "R" "" "N")
(command "V" "R" "" "N")
(command "V" "R" "" "N")
(command "V" "R" "" "N")
(command "V" "R" "" "N")
(command "V" "R" "" "N")
(command "V" "R" "" "N")
(command "V" "R" "" "N")
(command "V" "R" "" "N")
(command "V" "R" "" "N")
(command "V" "R" "" "N")
(command "V" "R" "" "N")
(command "V" "R" "" "N")
(command "V" "R" "" "N")
(command "V" "R" "" "N")
(command "V" "R" "" "N")
(command "V" "R" "" "N")
(command "V" "R" "" "N")
(command "V" "R" "" "N")
(command "V" "R" "" "N")
(command "V" "R" "" "N")
(command "V" "R" "" "N")
(command "V" "R" "" "N")
(command "V" "R" "" "N")
(command "V" "R" "" "N")
(command "V" "R" "" "N")
(command "V" "R" "" "N")
(command "V" "R" "" "N")
(command "V" "R" "" "N")
(command "V" "R" "" "N")
(command "V" "R" "" "N")
(command "V" "R" "" "N")
(command "V" "R" "" "N")
(command "V" "R" "" "N")
(command "V" "R" "" "N")
(command "V" "R" "" "N")
(command "V" "R" "" "N")
(command "V" "R" "" "N")
(command "V" "R" "" "N")
(command "V" "R" "" "N")
(command "V" "R" "" "N")
(command "V" "R" "" "N")
(command "V" "R" "" "N")
(command "V" "R" "" "N")
(command "V" "R" "" "N")
(command "V" "R" "" "N")
(command "V" "R" "" "N")
(command "V" "R" "" "N")
(command "V" "R" "" "N")
(command "V" "R" "" "N")
(command "V" "R" "" "N")
(command "V" "R" "" "N")
(command "V" "R" "" "N")
(command "V" "R" "" "N")
(command "V" "R" "" "N")
(command "V" "R" "" "N")
(command "V" "R" "" "N")
(command "V" "R" "" "N")
(command "V" "R" "" "N")
(command "V" "R" "" "N")
(command "V" "R" "" "N")
(command "V" "R" "" "N")
(command "V" "R" "" "N")
(command "V" "R" "" "N")
(command "V" "R" "" "N")
(command "V" "R" "" "N")
(command "V" "R" "" "N")
(command "V" "R" "" "N")
(command "V" "R" "" "N")
(command "V" "R" "" "N")
(command "V" "R" "" "N")
(command "V" "R" "" "N")
(command "V" "R" "" "N")
(command "V" "R" "" "N")
(command "V" "R" "" "N")
(command "V" "R" "" "N")
(command "V" "R" "" "N")
(command "V" "R" "" "N")
(command "V" "R" "" "N")
(command "V" "R" "" "N")
(command "V" "R" "" "N")
(command "V" "R" "" "N")
(command "V" "R" "" "N")
(command "V" "R" "" "N")
(command "V" "R" "" "N")
(command "V" "R" "" "N")
(command "V" "R" "" "N")
(command "V" "R" "" "N")
(command "V" "R" "" "N")
(command "V" "R" "" "N")
(command "V" "R" "" "N")
(command "V" "R" "" "N")
(command "V" "R" "" "N")
(command "V" "R" "" "N")
(command "V" "R" "" "N")
(command "V" "R" "" "N")
(command "V" "R" "" "N")
(command "V" "R" "" "N")
(command "V" "R" "" "N")
(command "V" "R" "" "N")
(command "V" "R" "" "N")
(command "V" "R" "" "N")
(command "V" "R" "" "N")
(command "V" "R" "" "N")
(command "V" "R" "" "N")
(command "V" "R" "" "N")
(command "V" "R" "" "N")
(command "V" "R" "" "N")
(command "V" "R" "" "N")
(command "V" "R" "" "N")
(command "V" "R" "" "N")
(command "V" "R" "" "N")
(command "V" "R" "" "N")
(command "V" "R" "" "N")
(command "V" "R" "" "N")
(command "V" "R" "" "N")
(command "V" "R" "" "N")
(command "V" "R" "" "N")
(command "V" "R" "" "N")
(command "V" "R" "" "N")
(command "V" "R" "" "N")
(command "V" "R" "" "N")
(command "V" "R" "" "N")
(command "V" "R" "" "N")
(command "V" "R" "" "N")
(command "V" "R" "" "N")
(command "V" "R" "" "N")
(command "V" "R" "" "N")
(command "V" "R" "" "N")
(command "V" "R" "" "N")
(command "V" "R" "" "N")
(command "V" "R" "" "N")
(command "V" "R" "" "N")
(command "V" "R" "" "N")
(command "V" "R" "" "N")
(command "V" "R" "" "N")
(command "V" "R" "" "N")
(command "V" "R" "" "N")
(command "V" "R" "" "N")
(command "V" "R" "" "N")
(command "V" "R" "" "N")
(command "V" "R" "" "N")
(command "V" "R" "" "N")
(command "V" "R" "" "N")
(command "V" "R" "" "N")
(command "V" "R" "" "N")
(command "V" "R" "" "N")
(command "V" "R" "" "N")
(command "V" "R" "" "N")
(command "V" "R" "" "N")
(command "V" "R" "" "N")
(command "V" "R" "" "N")
(command "V" "R" "" "N")
(command "V" "R" "" "N")
(command "V" "R" "" "N")
(command "V" "R" "" "N")
(command "V" "R" "" "N")
(command "V" "R" "" "N")
(command "V" "R" "" "N")
(command "V" "R" "" "N")
(command "V" "R" "" "N")
(command "V" "R" "" "N")
(command "V" "R" "" "N")
(command "V" "R" "" "N")
(command "V" "R" "" "N")
(command "V" "R" "" "N")
(command "V" "R" "" "N")
(command "V" "R" "" "N")
(command "V" "R" "" "N")
(command "V" "R" "" "N")
(command "V" "R" "" "N")
(command "V" "R" "" "N")
(command "V" "R" "" "N")
(command "V" "R" "" "N")
(command "V" "R" "" "N")
(command "V" "R" "" "N")
(command "V" "R" "" "N")
(command "V" "R" "" "N")
(command "V" "R" "" "N")
(command "V" "R" "" "N")
(command "V" "R" "" "N")
(command "V" "R" "" "N")
(command "V" "R" "" "N")
(command "V" "R" "" "N")
(command "V" "R" "" "N")
(command "V" "R" "" "N")
(command "V" "R" "" "N")
(command "V" "R" "" "N")
(command "V" "R" "" "N")
(command "V" "R" "" "N")
(command "V" "R" "" "N")
(command "V" "R" "" "N")
(command "V" "R" "" "N")
(command "V" "R" "" "N")
(command "V" "R" "" "N")
(command "V" "R" "" "N")
(command "V" "R" "" "N")
(command "V" "R" "" "N")
(command "V" "R" "" "N")
(command "V" "R" "" "N")
(command "V" "R" "" "N")
(command "V" "R" "" "N")
(command "V" "R" "" "N")
(command "V" "R" "" "N")
(command "V" "R" "" "N")
(command "V" "R" "" "N")
(command "V" "R" "" "N")
(command "V" "R" "" "N")
(command "V" "R" "" "N")
(command "V" "R" "" "N")
(command "V" "R" "" "N")
(command "V" "R" "" "N")
(command "V" "R" "" "N")
(command "V" "R" "" "N")
(command "V" "R" "" "N")
(command "V" "R" "" "N")
(command "V" "R" "" "N")
(command "V" "R" "" "N")
(command "V" "R" "" "N")
(command "V" "R" "" "N")
(command "V" "R" "" "N")
(command "V" "R" "" "N")
(command "V" "R" "" "N")
(command "V" "R" "" "N")
(command "V" "R" "" "N")
(command "V" "R" "" "N")
(command "V" "R" "" "N")
(command "V" "R" "" "N")
(command "V" "R" "" "N")
(command "V" "R" "" "N")
(command "V" "R" "" "N")
(command "V" "R" "" "N")
(command "V" "R" "" "N")
(command "V" "R" "" "N")
(command "V" "R" "" "N")
(command "V" "R" "" "N")
(command "V" "R" "" "N")
(command "V" "R" "" "N")
(command "V" "R" "" "N")
(command "V" "R" "" "N")
(command "V" "R" "" "N")
(command "V" "R" "" "N")
(command "V" "R" "" "N")
(command "V" "R" "" "N")
(command "V" "R" "" "N")
(command "V" "R" "" "N")
(command "V" "R" "" "N")
(command "V" "R" "" "N")
(command "V" "R" "" "N")
(command "V" "R" "" "N")
(command "V" "R" "" "N")
(command "V" "R" "" "N")
(command "V" "R" "" "N")
(command "V" "R" "" "N")
(command "V" "R" "" "N")
(command "V" "R" "" "N")
(command "V" "R" "" "N")
(command "V" "R" "" "N")
(command "V" "R" "" "N")
(command "V" "R" "" "N")
(command "V" "R" "" "N")
(command "V" "R" "" "N")
(command "V" "R" "" "N")
(command "V" "R" "" "N")
(command "V" "R" "" "N")
(command "V" "R" "" "N")
(command "V" "R" "" "N")
(command "V" "R" "" "N")
(command "V" "R" "" "N")
(command "V" "R" "" "N")
(command "V" "R" "" "N")
(command "V" "R" "" "N")
(command "V" "R" "" "N")
(command "V" "R" "" "N")
(command "V" "R" "" "N")
(command "V" "R" "" "N")
(command "V" "R" "" "N")
(command "V" "R" "" "N")
(command "V" "R" "" "N")
(command "V" "R" "" "N")
(command "V" "R" "" "N")
(command "V" "R" "" "N")
(command "V" "R" "" "N")
(command "V" "R" "" "N")
(command "V" "R" "" "N")
(command "V" "R" "" "N")
(command "V" "R" "" "N")
(command "V" "R" "" "N")
(command "V" "R" "" "N")
(command "V" "R" "" "N")
(command "V" "R" "" "N")
(command "V" "R" "" "N")
(command "V" "R" "" "N")
(command "V" "R" "" "N")
(command "V" "R" "" "N")
(command "V" "R" "" "N")
(command "V" "R" "" "N")
(command "V" "R" "" "N")
(command "V" "R" "" "N")
(command "V" "R" "" "N")
(command "V" "R" "" "N")
(command "V" "R" "" "N")
(command "V" "R" "" "N")
(command "V" "R" "" "N")
(command "V" "R" "" "N")
(command "V" "R" "" "N")
(command "V" "R" "" "N")
(command "V" "R" "" "N")
(command "V" "R" "" "N")
(command "V" "R" "" "N")
(command "V" "R" "" "N")
(command "V" "R" "" "N")
(command "V" "R" "" "N")
(command "V" "R" "" "N")
(command "V" "R" "" "N")
(command "V" "R" "" "N")
(command "V" "R" "" "N")
(command "V" "R" "" "N")
(command "V" "R" "" "N")
(command "V" "R" "" "N")
(command "V" "R" "" "N")
步驟一

## DI
| 起始 | 幾個16模組 | 起始圖號 |  |  |  | 起始 | 幾個16模組 | 起始圖號 |  |  |  | 起始 | 幾個16模組 | 起始圖號 |  |  |  | 起始 | 幾個16模組 | 起始圖號 |  |  |  | 起始 | 幾個16模組 | 起始圖號 |  |  |  | 起始 | 幾個16模組 | 起始圖號 |  |  | 起始 | 幾個16模組 | 起始圖號 |  |  | 起始 | 幾個16模組 | 起始圖號
| 0 | 3 | 1 |  |  |  | 10 | 5 | 11 |  |  |  | 20 | 5 | 21 |  |  |  | 30 | 5 | 31 |  |  |  | 40 | 2 | 41 |  |  |  | 50 | 3 | 51 |  |  | 60 | 1 | 61 |  |  | 70 | 1 | 71
| 0 | 電控箱 |  |  |  |  | 1 | 2F前 電控箱 |  |  |  |  | 2 | 壓合區 |  |  |  |  | 3 | 成品裁切區 |  |  |  |  | 4 | 2F後 電控箱 |  |  |  |  | 5 | 主控台 |  |  |  | 6 | 主控台 |  |  |  | 7 | [上塗] 電控箱 |  |  |  | 分類： | EMO | LPBG | LPBR | LPBY | LPBB | LCSG-3 | SR | LCSG | LS | MC | RY | DS
| Input | 細部 | 元件編號 | 元件圖示 | 分類 |  | Input | 細部 | 元件編號 | 元件圖示 | 分類 |  | Input | 細部 | 元件編號 | 元件圖示 | 分類 |  | Input | 細部 | 元件編號 | 元件圖示 | 分類 |  | Input | 細部 | 元件編號 | 元件圖示 | 分類 |  | Input | 細部 | 元件編號 | 元件圖示 | 分類 | Input | 細部 | 元件編號 | 元件圖示 | 分類 | Input | 細部 | 元件編號 | 元件圖示 | 分類
MC | 000.0 | 電控箱 控制 電源開啟 | MC-C1D6 |  | MC | EMO | 010.0 | #1織物放卷EMO信號 | EMO-I11C3 |  | EMO | EMO | 020.0 | #2熱壓輪 傳動側 EMO信號 | EMO-I21C3 |  | EMO | EMO | 030.0 | #7熱壓輪 傳動側 EMO信號 | EMO-I31C3 |  | EMO | EMO | 040.0 | #1上離型紙收卷 EMO信號 | EMO-I41C3 |  | EMO | EMO | 050.0 | 主控台 EMO | EMO-I51C3 |  | EMO | 060.0 |  |  |  |  | 070.0
MC | 000.1 | 中繼箱 電源開啟 | MC-C5G7 |  | MC | EMO | 010.1 | #2織物放卷EMO信號 | EMO-I11C8 |  | EMO | EMO | 020.1 | #2熱壓輪 操作側 EMO信號 | EMO-I21C8 |  | EMO | EMO | 030.1 | #7熱壓輪 操作側 EMO信號 | EMO-I31C8 |  | EMO | EMO | 040.1 | #2上膠膜放卷 EMO信號 | EMO-I41C8 |  | EMO |  | 050.1 | 手搖輪啟用按鈕 | XXX-%?#* | 電路圖 | XXX | 060.1 |  |  |  |  | 070.1
| 000.2 |  |  |  |  | EMO | 010.2 | #1上膠膜放卷EMO信號 | EMO-I11C2 |  | EMO | EMO | 020.2 | #3熱壓輪 傳動側 EMO信號 | EMO-I21C2 |  | EMO | EMO | 030.2 | 膠輪牽引輪 傳動側 EMO信號 | EMO-I31C2 |  | EMO | EMO | 040.2 | #2上離型紙收卷 EMO信號 | EMO-I41C2 |  | EMO | LCSG | 050.2 | 碳紗牽引輪 上升 | LCSG-I51C2 | CS3 | LCSG | 060.2 |  |  |  |  | 070.2
| 000.3 |  |  |  |  | EMO | 010.3 | #1下膠膜放卷EMO信號 | EMO-I11C7 |  | EMO | EMO | 020.3 | #3熱壓輪 操作側 EMO信號 | EMO-I21C7 |  | EMO | EMO | 030.3 | 膠輪牽引輪 操作側 EMO信號 | EMO-I31C7 |  | EMO |  | 040.3 |  |  |  |  | LPBG | 050.3 | 全輪上升 | LPBG-I51C7 |  | LPBG | 060.3 |  |  |  |  | 070.3
MC | 000.4 | 升降伺服 動力電源開啟 | MC-C6I7 |  | MC | EMO | 010.4 | 碳紗牽引輪EMO信號 | EMO-I11D3 |  | EMO | EMO | 020.4 | #4熱壓輪 傳動側 EMO信號 | EMO-I21D3 |  | EMO | EMO | 030.4 | 耳料裁切 傳動側 EMO信號 | EMO-I31D3 |  | EMO |  | 040.4 | 2F後段伺服驅動器 DC電源 | XXX-%?#* | 新增 | XXX | LCSG | 050.4 | 碳紗牽引輪 下升 | LCSG-I51D3 | CS3 | LCSG | 060.4 |  |  |  |  | 070.4
MC | 000.5 | 傳動伺服 動力電源開啟 | MC-C7E7 |  | MC | MC | 010.5 | 2F前段伺服驅動器 DC電源 | MC-?#* | 新增 | MC | EMO | 020.5 | #4熱壓輪 操作側 EMO信號 | EMO-I21D8 |  | EMO | EMO | 030.5 | 耳料裁切 操作側 EMO信號 | EMO-I31D8 |  | EMO |  | 040.5 | 2F後段伺服動力電源 | XXX-%?#* | 新增 | XXX |  | 050.5 |  |  |  |  | 060.5 |  |  |  |  | 070.5
| 000.6 |  |  |  |  | EMO | 010.6 | 展紗區EMO信號 | EMO-I11D2 |  | EMO | EMO | 020.6 | #5熱壓輪 傳動側 EMO信號 | EMO-I21D2 |  | EMO | EMO | 030.6 | 成品裁切 傳動側 EMO信號 | EMO-I31D2 |  | EMO |  | 040.6 |  |  |  |  | LPBY | 050.6 | BZ OFF | LPBY-I51D2 |  | LPBY | 060.6 |  |  |  |  | 070.6
| 000.7 |  |  |  |  | MC | 010.7 | 2F前段伺服動力電源 | MC-?#* | 新增 | MC | EMO | 020.7 | #5熱壓輪 操作側 EMO信號 | EMO-I21D7 |  | EMO | EMO | 030.7 | 成品裁切 操作側 EMO信號 | EMO-I31D7 |  | EMO |  | 040.7 |  |  |  |  | LPBY | 050.7 | ALM RST | LPBY-I51D7 |  | LPBY | 060.7 |  |  |  |  | 070.7
MC | 001.0 | 展紗鋼輪 模溫機 電源開啟 | MC-C5B3 |  | MC | EMO | 011.0 | #1鋼輪傳動側EMO信號 | EMO-I11E3 |  | EMO | EMO | 021.0 | #6熱壓輪 傳動側 EMO信號 | EMO-I21E3 |  | EMO | EMO | 031.0 | 成品收卷1 EMO信號[預留] | EMO-I31E3 |  | EMO | LCSG | 041.0 |  |  |  |  | LPBG | 051.0 | 連動啟動 | LPBG-I51E3 |  | LPBG | 061.0 |  |  |  |  | 071.0
MC | 001.1 | #1熱壓鋼輪 模溫機 電源開啟 | MC-C5C3 |  | MC | EMO | 011.1 | #1鋼輪操作側EMO信號 | EMO-I11E8 |  | EMO | EMO | 021.1 | #6熱壓輪 操作側 EMO信號 | EMO-I21E8 |  | EMO | EMO | 031.1 | 成品收卷2 EMO信號 | EMO-I31E8 |  | EMO | LCSG | 041.1 | #2上膠膜放卷 順轉 | LCSG-I41E8 | CS3 | LCSG | LPBR | 051.1 | 連動停止 | LPBR-I51E8 |  | LPBR | 061.1 |  |  |  |  | 071.1
MC | 001.2 | #2熱壓鋼輪 模溫機 電源開啟 | MC-C5D3 |  | MC | MC | 011.2 | 震動鋼輪 電源 | MC-C12G5 | 移動 | MC | EMO | 021.2 | #1下離型紙收卷 EMO信號 | EMO-I21E2 |  | EMO | EMO | 031.2 | #2下膠膜放卷 EMO信號 | EMO-I31E2 |  | EMO | LPBG | 041.2 | #2上膠膜放卷 張力切換 手動 | LPBG-I41E3 |  | LPBG |  | 051.2 |  |  |  |  | 061.2 |  |  |  |  | 071.2
MC | 001.3 | #3熱壓鋼輪 模溫機 電源開啟 | MC-C5E3 |  | MC | SR | 011.3 | #4展紗鋼輪升降伺服 上極限 | SR-I11E7 | 新增 | SR |  | 021.3 |  |  |  |  | EMO | 031.3 | PE膜覆膜輪 EMO信號 | EMO-I31E7 |  | EMO | LCSG | 041.3 | #2上膠膜放卷 逆轉 | LCSG-I41E8 | CS3 | LCSG |  | 051.3 |  |  |  |  | 061.3 |  |  |  |  | 071.3
MC | 001.4 | #4熱壓鋼輪 模溫機 電源開啟 | MC-C5F3 |  | MC | SR | 011.4 | #4展紗鋼輪升降伺服 原點 | SR-I11F3 | 新增 | SR | RY | 021.4 | #1熱板 溫控器電源 開啟 | RY-O21C3 |  | RY |  | 031.4 |  |  |  |  | LPBG | 041.4 | #2上膠膜放卷 張力切換 手動(一樓) | LPBG-I41F3 | 新增 | LPBG | LPBG | 051.4 | 成品收卷1 | LPBG-I51F3 |  | LPBG | 061.4 |  |  |  |  | 071.4
MC | 001.5 | #5熱壓鋼輪 模溫機 電源開啟 | MC-C5G3 |  | MC | SR | 011.5 | #4展紗鋼輪升降伺服 下極限 | SR-I11F8 | 新增 | SR | RY | 021.5 | #2熱板 溫控器電源 開啟 | RY-O21C8 |  | RY | EPC乾接點 | 031.5 | #2下膠膜放卷 EPC(糾邊)異常訊號 | 乾接點-EPC-L31C6 |  | 乾接點 |  | 041.5 |  |  |  |  | LPBG | 051.5 | 成品收卷2 | LPBG-I51F8 |  | LPBG | 061.5 |  |  |  |  | 071.5
MC | 001.6 | #6熱壓鋼輪 模溫機 電源開啟 | MC-C5H3 |  | MC | RY | 011.6 | 2F前段 左電控箱 門檢 | RY-C13D5 |  | RY | MC | 021.6 | #1熱板 SCR電源 開啟 | MC-C22F6 |  | MC | MC | 031.6 | 耳料收捲 變頻器 電源開啟 | MC-C33B5 |  | MC |  | 041.6 |  |  |  |  | LPBG | 051.6 | #1上PE膜收卷 | LPBG-I51F2 |  | LPBG | 061.6 |  |  |  |  | 071.6
MC | 001.7 | #7熱壓鋼輪 模溫機 電源開啟 | MC-C5I3 |  | MC | RY | 011.7 | 2F前段 右電控箱 門檢 | RY-C13E5 |  | RY | MC | 021.7 | #2熱板 SCR電源 開啟 | MC-C23F6 |  | MC | From INV | 031.7 | 耳料收捲 變頻器 異常 | From INV-C33H1 |  | From INV |  | 041.7 |  |  |  |  | LPBG | 051.7 | #1下PE膜收卷 | LPBG-I51F7 |  | LPBG | 061.7 |  |  |  |  | 071.7
MC | 002.0 | 覆膜輪 模溫機 電源開啟 | MC-C5J3 |  | MC |  | 012.0 | #1震動鋼輪 ALM(異常) 信號 | From M52J8 |  |  | RY | 022.0 | #6鋼輪 靜電棒電源開啟 | RY-O21D3 |  | RY | SR | 032.0 | #7熱壓輪 傳動側/操作側 前極限 | SR-I32C3 |  | SR | LPBG | 042.0 | #2上膠膜放卷 啟動[預留] | LPBG-I42C3 |  | LPBG | LPBG | 052.0 | #1上離型紙收卷 | LPBG-I52C3 |  | LPBG
| 002.1 | [5 empty] | 012.1 | #1震動鋼輪 MOVE(運轉) 信號 | From M52J8 |  |  | RY | 022.1 | #6鋼輪 靜電棒異常訊號 | RY-L21E2 |  | RY | SR | 032.1 | #7熱壓輪驅動 原點 | SR-I32C8 |  | SR |  | 042.1 |  |  |  |  | LPBG | 052.1 | #1下離型紙收卷 | LPBG-I52C8 |  | LPBG
MC | 002.2 | 非傳動伺服驅動器 DC電源開啟 | MC-C5H7 |  | MC |  | 012.2 | #2震動鋼輪 ALM(異常) 信號 | From M53J8 |  |  |  | 022.2 |  |  |  |  | SR | 032.2 | 膠輪牽引輪 前極限 | SR-I32C2 |  | SR | LPBG | 042.2 | #1上離型紙收卷 寸動 | LPBG-I42C2 |  | LPBG | LPBG | 052.2 | #2上PE膜收卷 | LPBG-I52C2 |  | LPBG
MC | 002.3 | 傳動伺服驅動器 DC電源開啟 | MC-C5I7 |  | MC |  | 012.3 | #2震動鋼輪 MOVE(運轉) 信號 | From M53J8 |  |  |  | 022.3 |  |  |  |  | SR | 032.3 | 成品翻轉 原點 | SR-I32C7 |  | SR | LPBG | 042.3 | #1上離型紙收卷 啟動 | LPBG-I42C7 |  | LPBG | LPBG | 052.3 | #2下PE膜收卷 | LPBG-I52C7 |  | LPBG
| 002.4 | [5 empty] | 012.4 | #3震動鋼輪 ALM(異常) 信號 | From M54J8 |  |  | From TC-ALM1 | 022.4 | #1-1熱板 溫控器 異常信號 | From TC1-1 |  | From TC1 | SR | 032.4 | 成品翻轉 工位2 | SR-I32D3 |  | SR | LPBG | 042.4 | #2上離型紙收卷 寸動 | LPBG-I42D3 |  | LPBG | LPBG | 052.4 | #2上離型紙收卷 | LPBG-I52D3 |  | LPBG
SRY | 002.5 | 安全繼電器 狀態 | FROM C8K3 |  |  |  | 012.5 | #3震動鋼輪 MOVE(運轉) 信號 | From M54J8 |  |  | From SCR-NO | 022.5 | #1-1熱板 SCR 異常信號 | From SCR1-1 |  | From SCR1 | SR | 032.5 | PE膜覆膜輪 前極限 | SR-I32D8 | 新增 | SR | LPBG | 042.5 | #2上離型紙收卷 啟動 | LPBG-I42D8 |  | LPBG | LPBG | 052.5 | #1上膠膜放卷 | LPBG-I52D8 |  | LPBG
RY | 002.6 | 左電控箱 門檢 | RY-C3D5 |  | RY |  | 012.6 | #4震動鋼輪 ALM(異常) 信號 | From M55J8 | 新增 |  | From TC-ALM1 | 022.6 | #1-2熱板 溫控器 異常信號 | From TC1-2 |  | From TC1 | SR | 032.6 | #2下PE膜收卷LOCK檢知[預留] | SR-I32D2 |  | SR | LPBG | 042.6 |  |  |  |  | LPBG | 052.6 | #1下膠膜放卷 | LPBG-I52D2 |  | LPBG
RY | 002.7 | 右電控箱 門檢 | RY-C3E5 |  | RY |  | 012.7 | #4震動鋼輪 MOVE(運轉) 信號 | From M55J8 | 新增 |  | From SCR-NO | 022.7 | #1-2熱板 SCR 異常信號 | From SCR1-2 |  | From SCR1 | SR | 032.7 | #2下膠膜放卷LOCK檢知 | SR-I32D7 |  | SR | LPBG | 042.7 | #2上PE膜收卷 啟動 | LPBG-I42D7 |  | LPBG | LPBG | 052.7 | #2上膠膜放卷 | LPBG-I52D7 |  | LPBG
MC | 003.0 | #1冰輪 冰水機 電源開啟 | MC-C5B7 |  | MC | SR | 013.0 | #1下PE收卷LOCK檢知[預留] | SR-I12E3 |  | SR | From TC-ALM1 | 023.0 | #1-3熱板 溫控器 異常信號 | From TC1-3 |  | From TC1 | SR | 033.0 | PE膜覆膜輪氣缸 傳動側 上限[預留] | SR-I32E3 |  | SR | EPC乾接點 | 043.0 | #2上膠膜放卷 EPC(糾邊)異常訊號 | 乾接點-EPC-L41C6 |  | 乾接點 | LPBG | 053.0 | #2下膠膜放卷 | LPBG-I52E3 |  | LPBG
MC | 003.1 | #1冷卻板 冰水機 電源開啟 | MC-C5C7 |  | MC | SR | 013.1 | #1下膠膜放卷LOCK檢知 | SR-I12E8 |  | SR | From SCR-NO | 023.1 | #1-3熱板 SCR 異常信號 | From SCR1-3 |  | From SCR1 | SR | 033.1 | PE膜覆膜輪氣缸 傳動側 下限[預留] | SR-I32E8 |  | SR | EPC乾接點 | 043.1 | #1上離型紙收卷 EPC(糾邊)異常訊號 | 乾接點-EPC-L41I6 |  | 乾接點 | LPBG | 053.1 | 拖布放卷[預留] | LPBG-I52E8 |  | LPBG
MC | 003.2 | #2冷卻板 冰水機 電源開啟 | MC-C5D7 |  | MC | SR | 013.2 | 碳紗牽引輪 上極限 | SR-I12E2 |  | SR | From TC-ALM1 | 023.2 | #1-4熱板 溫控器 異常信號 | From TC1-4 |  | From TC1 | SR | 033.2 | PE膜覆膜輪氣缸 操作側 上限[預留] | SR-I32E2 |  | SR | EPC乾接點 | 043.2 | #2上離型紙收卷 EPC(糾邊)異常訊號 | 乾接點-EPC-L42C6 |  | 乾接點 | LPBG | 053.2
MC | 003.3 | #2冰輪 冰水機 電源開啟 | MC-C5F7 |  | MC | SR | 013.3 |  |  |  |  | From SCR-NO | 023.3 | #1-4熱板 SCR 異常信號 | From SCR1-4 |  | From SCR1 | SR | 033.3 | PE膜覆膜輪氣缸 操作側 下限[預留] | SR-I32E7 |  | SR |  | 043.3 | [5 empty] | 053.3
MC | 003.4 | #3冷卻板 冰水機 電源開啟 | MC-C5E7 |  | MC | SR | 013.4 | #1展紗鋼輪升降伺服 上極限 | SR-I12F3 |  | SR | From TC-ALM1 | 023.4 | #1-5熱板 溫控器 異常信號 | From TC1-5 |  | From TC1 | SR | 033.4 | 切刀牽引輪氣缸 傳動側 上限 | SR-I32F3 |  | SR | MC | 043.4 |  |  |  |  | LCSG | 053.4 | #1熱壓鋼輪 上升 | LCSG-I52F3 | CS3 | LCSG
| 003.5 |  |  |  |  | SR | 013.5 | #1展紗鋼輪升降伺服 原點 | SR-I12F8 |  | SR | From SCR-NO | 023.5 | #1-5熱板 SCR 異常信號 | From SCR1-5 |  | From SCR1 | SR | 033.5 | 切刀牽引輪氣缸 傳動側 下限 | SR-I32F8 |  | SR | RY | 043.5 | 2F後段 左電控箱 門檢 | RY-C43D5 |  | RY | LCSG | 053.5 | #2熱壓鋼輪 上升 | LCSG-I52F8 | CS3 | LCSG
| 003.6 |  |  |  |  | SR | 013.6 | #1展紗鋼輪升降伺服 下極限 | SR-I12F2 |  | SR | From TC-ALM1 | 023.6 | #1-6熱板 溫控器 異常信號 | From TC1-6 | 新增 | From TC1 | SR | 033.6 | 切刀牽引輪氣缸 操作側 上限 | SR-I32F2 |  | SR | RY | 043.6 | 2F後段 右電控箱 門檢 | RY-C43E5 |  | RY | LCSG | 053.6 | #1熱壓鋼輪 下降 | LCSG-I52F3 | CS3 | LCSG
| 003.7 |  |  |  |  | SR | 013.7 | #2展紗鋼輪升降伺服 上極限 | SR-I12F7 |  | SR | From SCR-NO | 023.7 | #1-6熱板 SCR 異常信號 | From SCR1-6 | 新增 | From SCR1 | SR | 033.7 | 切刀牽引輪氣缸 操作側 下限 | SR-I32F7 |  | SR |  | 043.7 |  |  |  |  | LCSG | 053.7 | #2熱壓鋼輪 下降 | LCSG-I52F8 | CS3 | LCSG
| 004.0 | #1冷卻板冰水機 電動球閥-開檢知 |  | 新增 |  | SR | 014.0 | #2展紗鋼輪升降伺服 原點 | SR-I13C3 |  | SR | From TC-ALM1 | 024.0 | #2-1熱板 溫控器 異常信號 | From TC2-1 |  | From TC2 | SR | 034.0 | 成品裁切刀 上位檢知 | SR-I33C3 |  | SR | [6 empty] | LCSG | 054.0 | #3熱壓鋼輪 上升 | LCSG-I53C3 | CS3 | LCSG
| 004.1 | #1冷卻板冰水機 電動球閥-關檢知 |  | 新增 |  | SR | 014.1 | #2展紗鋼輪升降伺服 下極限 | SR-I13C8 |  | SR | From SCR-NO | 024.1 | #2-1熱板 SCR 異常信號 | From SCR2-1 |  | From SCR2 | SR | 034.1 | 成品裁切刀 下位檢知 | SR-I33C8 |  | SR | [6 empty] | LCSG | 054.1 | #4熱壓鋼輪 上升 | LCSG-I53C8 | CS3 | LCSG
| 004.2 |  |  |  |  | SR | 014.2 | #3展紗鋼輪升降伺服 上極限 | SR-I13C2 | 新增 | SR | From TC-ALM1 | 024.2 | #2-2熱板 溫控器 異常信號 | From TC2-2 |  | From TC2 | SR | 034.2 | 成品裁切刀 前限檢知 | SR-I33C2 |  | SR | [6 empty] | LCSG | 054.2 | #3熱壓鋼輪 下降 | LCSG-I53C3 | CS3 | LCSG
| 004.3 |  |  |  |  | SR | 014.3 | #3展紗鋼輪升降伺服 原點 | SR-I13C7 | 新增 | SR | From SCR-NO | 024.3 | #2-2熱板 SCR 異常信號 | From SCR2-2 |  | From SCR2 | SR | 034.3 | 成品裁切刀 原點檢知 | SR-I33C7 |  | SR | [6 empty] | LCSG | 054.3 | #4熱壓鋼輪 下降 | LCSG-I53C8 | CS3 | LCSG
| 004.4 |  |  |  |  | SR | 014.4 | #3展紗鋼輪升降伺服 下極限 | SR-I13D3 | 新增 | SR | From TC-ALM1 | 024.4 | #2-3熱板 溫控器 異常信號 | From TC2-3 |  | From TC2 | SR | 034.4 | 成品壓合 傳動側 上位檢知 | SR-I33D3 |  | SR | [6 empty] | LCSG | 054.4 | #5熱壓鋼輪 上升 | LCSG-I53D3 | CS3 | LCSG
| 004.5 |  |  |  |  | SR | 014.5 | #1熱壓輪 傳動側/操作側 上極限 | SR-I13D8 |  | SR | From SCR-NO | 024.5 | #2-3熱板 SCR 異常信號 | From SCR2-3 |  | From SCR2 | SR | 034.5 | 成品壓合 傳動側 下位檢知 | SR-I33D8 |  | SR | [6 empty] | LCSG | 054.5 | #6熱壓鋼輪 上升 | LCSG-I53D8 | CS3 | LCSG
| 004.6 |  |  |  |  | SR | 014.6 | #1熱壓輪傳動 原點 | SR-I13D2 |  | SR | From TC-ALM1 | 024.6 | #2-4熱板 溫控器 異常信號 | From TC2-4 |  | From TC2 | SR | 034.6 | 成品壓合 操作側 上位檢知 | SR-I33D2 |  | SR | [6 empty] | LCSG | 054.6 | #5熱壓鋼輪 下降 | LCSG-I53D3 | CS3 | LCSG
| 004.7 | [5 empty] | 014.7 |  |  |  |  | From SCR-NO | 024.7 | #2-4熱板 SCR 異常信號 | From SCR2-4 |  | From SCR2 | SR | 034.7 | 成品壓合 操作側 下位檢知 | SR-I33D7 |  | SR | [6 empty] | LCSG | 054.7 | #6熱壓鋼輪 下降 | LCSG-I53D8 | CS3 | LCSG
| 005.0 |  |  |  |  | 乾接點 | 015.0 | #1織物放卷 EPC(糾邊)異常訊號 | 乾接點-EPC-L11C6 |  | 乾接點 | SR | 025.0 | #2熱壓輪 傳動側/操作側 上極限 | SR-I23E3 |  | SR | RY | 035.0 | 膠輪上方 靜電棒電源開啟 | RY-O31C8 |  | RY | [6 empty] | LCSG | 055.0 | #7熱壓鋼輪 上升 | LCSG-I53E3 | CS3 | LCSG
| 005.1 | 升降負極限[軟體使用] | 工藝參數 |  |  | 乾接點 | 015.1 | #2織物放卷 EPC(糾邊)異常訊號 | 乾接點-EPC-L11I6 |  | 乾接點 | SR | 025.1 | #2熱壓上輪驅動 原點 | SR-I23E8 |  | SR | RY | 035.1 | 膠輪上方 靜電棒異常訊號 | RY-L32E2 |  | RY | [6 empty] | LCSG | 055.1 | 膠輪牽引輪 上升 | LCSG-I53E8 | CS3 | LCSG
| 005.2 |  |  |  |  | 乾接點 | 015.2 | #1上膠膜放卷 EPC(糾邊)異常訊號 | 乾接點-EPC-L12C6 |  | 乾接點 | SR | 025.2 | #2熱壓下輪驅動 原點 | SR-I23E2 |  | SR | RY | 035.2 | 膠輪下方 靜電棒電源開啟 | RY-O31C2 |  | RY | [6 empty] | LCSG | 055.2 | #7熱壓鋼輪下降 | LCSG-I53E3 | CS3 | LCSG
| 005.3 |  |  |  |  | 乾接點 | 015.3 | #1下膠膜放卷 EPC(糾邊)異常訊號 | 乾接點-EPC-L12I6 |  | 乾接點 | SR | 025.3 | #3熱壓輪 傳動側/操作側 上極限 | SR-I23E7 |  | SR | RY | 035.3 | 膠輪下方 靜電棒異常訊號 | RY-L32J2 |  | RY | [6 empty] | LCSG | 055.3 | 膠輪牽引輪下降 | LCSG-I53E8 | CS3 | LCSG
| 005.4 |  |  |  |  | RY | 015.4 | #1上織物煞車電源 | RY-O13F3 |  | RY | SR | 025.4 | #3熱壓上輪驅動 原點 | SR-I23F3 |  | SR | RY | 035.4 | PE覆膜輪 靜電棒電源開啟 | RY-O31C7 |  | RY | [6 empty] | LCSG | 055.4 | PE膜覆膜輪 上升 | LCSG-I53F3 | CS3 | LCSG
| 005.5 |  |  |  |  | RY | 015.5 | #2上織物煞車電源 | RY-O13F8 |  | RY | SR | 025.5 | #3熱壓下輪驅動 原點 | SR-I23F8 |  | SR | RY | 035.5 | PE覆膜輪 靜電棒異常訊號 | RY-L33E2 |  | RY | [7 empty] | 055.5
| 005.6 | [5 empty] | 015.6 | #5震動鋼輪 ALM(異常) 信號 | From M56J8 | 新增 |  | SR | 025.6 | #4熱壓輪 傳動側/操作側 上極限 | SR-I23F2 |  | SR | RY | 035.6 | 耳料切邊 靜電棒電源開啟 | RY-O31D3 |  | RY | [6 empty] | LCSG | 055.6 | PE膜覆膜輪下降 | LCSG-I53F3 | CS3 | LCSG
| 005.7 | [5 empty] | 015.7 | #5震動鋼輪 MOVE(運轉) 信號 | From M56J8 | 新增 |  | SR | 025.7 | #4熱壓上輪驅動 原點 | SR-I23F7 |  | SR | RY | 035.7 | 耳料切邊 靜電棒異常訊號 | RY-L33J2 |  | RY | [7 empty] | 055.7
[6 empty] | LPBG | 016.0 | #1上織物煞車電源 | LPBG-I14C3 |  | LPBG | SR | 026.0 | #4熱壓下輪驅動 原點 | SR-I24C3 |  | SR | LCSG | 036.0 | #7熱壓鋼輪 上升 | LCSG-I34C3 | CS3 | LCSG
[6 empty] | LPBG | 016.1 | #1上織物煞車電源(柱子) | LPBG-I14C8 |  | LPBG | SR | 026.1 | #5熱壓輪 傳動側/操作側 上極限 | SR-I24C8 |  | SR | LCSG | 036.1 | 膠輪牽引輪 上升 | LCSG-I34C8 | CS3 | LCSG
[6 empty] | LPBG | 016.2 | #2上織物煞車電源 | LPBG-I14C2 |  | LPBG | SR | 026.2 | #5熱壓輪驅動 原點 | SR-I24C2 |  | SR | LCSG | 036.2 | #7熱壓鋼輪 下降 | LCSG-I34C3 | CS3 | LCSG
[6 empty] | LPBG | 016.3 | #2上織物煞車電源(柱子) | LPBG-I14C7 |  | LPBG | SR | 026.3 | #6熱壓輪 傳動側/操作側 上極限 | SR-I24C7 |  | SR | LCSG | 036.3 | 膠輪牽引輪 下降 | LCSG-I34C8 | CS3 | LCSG
[6 empty] | LPBG | 016.4 | #1上PE膜收卷 啟動 | LPBG-I14D3 |  | LPBG | SR | 026.4 | #6熱壓輪驅動 原點 | SR-I24D3 |  | SR | LCSG | 036.4 | PE膜覆膜輪 上升 | LCSG-I34D3 | 新增 | LCSG
[6 empty] | LPBG | 016.5 | #1下PE膜收卷 啟動 | LPBG-I14D8 |  | LPBG |  | 026.5 |  |  |  |  | LCSG | 036.5 | 切刀牽引輪 升/降 | LCSG-I34D8 | CS2 | LCSG
[6 empty] | LPBG | 016.6 | #1上膠膜放卷 啟動[預留] | LPBG-I14D2 |  | LPBG |  | 026.6 |  |  |  |  | LCSG | 036.6 | PE膜覆膜輪 下降 | LCSG-I34D3 | 新增 | LCSG
[6 empty] | LPBG | 016.7 | #1下膠膜放卷 啟動[預留] | LPBG-I14D7 |  | LPBG |  | 026.7 | [5 empty] | 036.7
[6 empty] | LPBG | 017.0 | #1上膠膜放卷張力 手動(一樓) | LPBG-I14E2 | 新增 | LPBG | EPC乾接點 | 027.0 | #1下離型紙收卷 EPC(糾邊)異常訊號 | 乾接點-EPC-L21I6 |  | 乾接點 | LPBG | 037.0 | #2下PE膜收卷 啟動 | LPBG-I34E3 |  | LPBG
[6 empty] | LCSG | 017.1 | #1上膠膜放卷 順轉 | LCSG-I14E8 | CS3 | LCSG | SR | 027.1 | #1下離型紙收卷LOCK檢知 | SR-I24E8 |  | SR |  | 037.1
[6 empty] | LPBG | 017.2 | #1上膠膜放卷張力 手動 | LPBG-I14E3 |  | LPBG |  | 027.2 | #2熱板升降 在席檢 傳動側 | SR-I24E2 |  | SR | LPBG | 037.2 | #2下膠膜放卷 啟動[預留] | LPBG-I34E2 |  | LPBG
[6 empty] | LCSG | 017.3 | #1上膠膜放卷 逆轉 | LCSG-I14E8 | CS3 | LCSG |  | 027.3 | #2熱板升降 在席檢 操作側 | SR-I24E7 |  | SR |  | 037.3 | 膜厚補償 過高信號[預留] | RY-L34C4 | 移動 | RY
[6 empty] | LPBG | 017.4 | #5震動鋼輪 開/關 | LPBG-I14F3 | 新增 | LPBG | SR | 027.4 | #2熱板升降 傳動側 上限 | SR-I24F3 |  | SR |  | 037.4 | 膜厚補償 過低信號[預留] | RY-L34D4 | 移動 | RY
[6 empty] | LCSG | 017.5 | #1下膠膜放卷 順轉 | LCSG-I14F8 | CS3 | LCSG | SR | 027.5 | #2熱板升降 傳動側 下限 | SR-I24F8 |  | SR | LCSG | 037.5 | #2下膠膜放卷 順轉 | LCSG-I34F8 | CS3 | LCSG
[6 empty] | LCSG | 017.6 | #1下膠膜放卷張力 手動 | LCSG-I14F3 | CS3 | LCSG | SR | 027.6 | #2熱板升降 操作側 上限 | SR-I24F2 |  | SR | LCSG | 037.6 | #2下膠膜放卷 張力切換 手動 | LCSG-I34F3 | CS2 | LCSG
[6 empty] | LCSG | 017.7 | #1下膠膜放卷 逆轉 | LCSG-I14F8 | CS3 | LCSG | SR | 027.7 | #2熱板升降 操作側 下限 | SR-I24F7 |  | SR | LCSG | 037.7 | #2下膠膜放卷 逆轉 | LCSG-I34F8 | CS3 | LCSG
[6 empty] | LCSG | 018.0 | 碳紗牽引輪 上升 | LCSG-I15C3 | CS3 | LCSG | LCSG | 028.0 | #2熱壓鋼輪 上升 | LCSG-I25C3 | CS3 | LCSG | LPBG | 038.0 | 耳料裁切 上/下 | LPBG-I35C3 |  | LPBG
[6 empty] | LCSG | 018.1 | #1熱壓鋼輪 上升 | LCSG-I15C8 | CS3 | LCSG | LCSG | 028.1 | #3熱壓鋼輪 上升 | LCSG-I25C8 | CS3 | LCSG | LPBG | 038.1 | 耳料收卷開關 | LPBG-I35C8 |  | LPBG
[6 empty] | LCSG | 018.2 | 碳紗牽引輪 下降 | LCSG-I15C3 | CS3 | LCSG | LCSG | 028.2 | #2熱壓鋼輪 下降 | LCSG-I25C3 | CS3 | LCSG | LPBG | 038.2 | 計米器 當前米數歸零 | LPBG-I35C2 |  | LPBG
[6 empty] | LCSG | 018.3 | #1熱壓鋼輪 下降 | LCSG-I15C8 | CS3 | LCSG | LCSG | 028.3 | #3熱壓鋼輪 下降 | LCSG-I25C8 | CS3 | LCSG |  | 038.3
[6 empty] | LPBG | 018.4 | #1震動鋼輪 開/關 | LPBG-I15D3 |  | LPBG | LCSG | 028.4 | #4熱壓鋼輪 上升 | LCSG-I25D3 | CS3 | LCSG | LPBG | 038.4 | 自動裁切啟動 | LPBG-I35D3 |  | LPBG
[6 empty] | LPBG | 018.5 | #2震動鋼輪 開/關 | LPBG-I15D8 |  | LPBG | LCSG | 028.5 | #5熱壓鋼輪 上升 | LCSG-I25D8 | CS3 | LCSG | LPBG | 038.5 | 成品工位 切換 | LPBG-I35D8 |  | LPBG
[6 empty] | LPBG | 018.6 | #3震動鋼輪 開/關 | LPBG-I15D2 |  | LPBG | LCSG | 028.6 | #4熱壓鋼輪 下降 | LCSG-I25D3 | CS3 | LCSG | LPBG | 038.6 | #1成品收卷 連續 | LPBG-I35D2 |  | LPBG
[6 empty] | LPBG | 018.7 | #4震動鋼輪 開/關 | LPBG-I15D7 | 新增 | LPBG | LCSG | 028.7 | #5熱壓鋼輪 下降 | LCSG-I25D8 | CS3 | LCSG | LPBG | 038.7 | #2成品收卷 連續 | LPBG-I35D7 |  | LPBG
[6 empty] | LPBG | 019.0 | #1展紗鋼輪 上升 | LPBG-I15E3 |  | LPBG | LCSG | 029.0 | #6熱壓鋼輪 上升 | LCSG-I25E3 | CS3 | LCSG | LPBG | 039.0 | #1成品收卷 快速收卷 | LPBG-I35E3 |  | LPBG
[6 empty] | LPBR | 019.1 | #1展紗鋼輪 下降 | LPBR-I15E8 |  | LPBR |  | 029.1 |  |  |  |  | LPBG | 039.1 | #2成品收卷 快速收卷 | LPBG-I35E8 |  | LPBG
[6 empty] | LPBG | 019.2 | #2展紗鋼輪 上升 | LPBG-I15E2 |  | LPBG | LCSG | 029.2 | #6熱壓鋼輪 下降 | LCSG-I25E3 | CS3 | LCSG | LPBG | 039.2 | 成品工位 切換 | LPBG-I35E2 |  | LPBG
[6 empty] | LPBR | 019.3 | #2展紗鋼輪 下降 | LPBR-I15E7 |  | LPBR |  | 029.3 |  |  |  |  | LPBG | 039.3 | #1成品收卷 連續 | LPBG-I35E7 |  | LPBG
[6 empty] | LPBG | 019.4 | #3展紗鋼輪 上升 | LPBG-I15F3 | 新增 | LPBG | LPBG | 029.4 | #1下離型紙收卷 寸動 | LPBG-I25F3 |  | LPBG | LPBG | 039.4 | #2成品收卷 連續 | LPBG-I35F3 |  | LPBG
[6 empty] | LPBR | 019.5 | #3展紗鋼輪 下降 | LPBR-I15F8 | 新增 | LPBR | LPBG | 029.5 | #1下離型紙收卷 啟動 | LPBG-I25F8 |  | LPBG | LPBG | 039.5 | #1成品收卷 快速收卷 | LPBG-I35F8 |  | LPBG
[6 empty] | LPBG | 019.6 | #4展紗鋼輪 上升 | LPBG-I15F2 | 新增 | LPBG |  | 029.6 |  |  |  |  | LPBG | 039.6 | #2成品收卷 快速收卷 | LPBG-I35F2 |  | LPBG
[6 empty] | LPBR | 019.7 | #4展紗鋼輪 下降 | LPBR-I15F7 | 新增 | LPBR |  | 029.7 |  |  |  |  | LPBG | 039.7
[59 empty] | 1 | 2 | 3 | 4 | 5 | 6 | 7 | 8 | 9 | 10 | 11 | 12 | 13 | 14 | 15 | 16 | 17 | 18
Auto標號Index
[60 empty] | 準則 | 0 | 1 | 2 | 3 | 4 | 5 | 6 | 7 | 8 | 9 | 10 | 11 | 12 | 13 | 14 | 15
[59 empty] | EMO | 1 | C3 | C8 | C2 | C7 | D3 | D8 | D2 | D7 | E3 | E8 | E2 | E7 | F3 | F8 | F2 | F7
[59 empty] | LPBG | 1 | C3 | C8 | C2 | C7 | D3 | D8 | D2 | D7 | E3 | E8 | E2 | E7 | F3 | F8 | F2 | F7
[59 empty] | LPBR | 1 | C3 | C8 | C2 | C7 | D3 | D8 | D2 | D7 | E3 | E8 | E2 | E7 | F3 | F8 | F2 | F7
[59 empty] | LPBY | 1 | C3 | C8 | C2 | C7 | D3 | D8 | D2 | D7 | E3 | E8 | E2 | E7 | F3 | F8 | F2 | F7
[59 empty] | LPBB | 1 | C3 | C8 | C2 | C7 | D3 | D8 | D2 | D7 | E3 | E8 | E2 | E7 | F3 | F8 | F2 | F7
[59 empty] | LCSG-3 | 1 | C3 | C8 | C2 | C7 | D3 | D8 | D2 | D7 | E3 | E8 | E2 | E7 | F3 | F8 | F2 | F7
[59 empty] | LCSG | 1 | C3 | C8 | C2 | C7 | D3 | D8 | D2 | D7 | E3 | E8 | E2 | E7 | F3 | F8 | F2 | F7
[59 empty] | CSG | 1 | C3 | C8 | C2 | C7 | D3 | D8 | D2 | D7 | E3 | E8 | E2 | E7 | F3 | F8 | F2 | F7
[59 empty] | SR | 1 | C3 | C8 | C2 | C7 | D3 | D8 | D2 | D7 | E3 | E8 | E2 | E7 | F3 | F8 | F2 | F7
[59 empty] | LS | 1 | C3 | C8 | C2 | C7 | D3 | D8 | D2 | D7 | E3 | E8 | E2 | E7 | F3 | F8 | F2 | F7
[59 empty] | DS | 1 | C3 | C8 | C2 | C7 | D3 | D8 | D2 | D7 | E3 | E8 | E2 | E7 | F3 | F8 | F2 | F7
[59 empty] | MC | 2 | MC-?#* | MC-?#* | MC-?#* | MC-?#* | MC-?#* | MC-?#* | MC-?#* | MC-?#* | MC-?#* | MC-?#* | MC-?#* | MC-?#* | MC-?#* | MC-?#* | MC-?#* | MC-?#*
[59 empty] | RY | 0 | bar: 0 to 15
[59 empty] | SB | 0 | bar: 0 to 15
[59 empty] | TC | 0 | bar: 0 to 15
[59 empty] | SCR | 0 | bar: 0 to 15
[59 empty] | MPL | 2 | 不該在I | 不該在I | 不該在I | 不該在I | 不該在I | 不該在I | 不該在I | 不該在I | 不該在I | 不該在I | 不該在I | 不該在I | 不該在I | 不該在I | 不該在I | 不該在I
[59 empty] | SOL | 2 | 不該在I | 不該在I | 不該在I | 不該在I | 不該在I | 不該在I | 不該在I | 不該在I | 不該在I | 不該在I | 不該在I | 不該在I | 不該在I | 不該在I | 不該在I | 不該在I
Auto編號Index
Back
選取
選取
選取
選取
選取
選取
選取
選取

## DO
| 起始 | 幾個16模組 | 起始圖號 |  |  |  | 起始 | 幾個16模組 | 起始圖號 | 棒 |  |  | 起始 | 幾個16模組 | 起始圖號 |  |  |  | 起始 | 幾個16模組 | 起始圖號 |  |  |  | 起始 | 幾個16模組 | 起始圖號 |  |  |  | 起始 | 幾個16模組 | 起始圖號 |  |  | 起始 | 幾個16模組 | 起始圖號 |  |  | 起始 | 幾個16模組 | 起始圖號
| 0 | 2 | 1 |  |  |  | 10 | 4 | 11 |  |  |  | 20 | 3 | 21 |  |  |  | 30 | 3 | 31 |  |  |  | 40 | 2 | 41 |  |  |  | 50 | 3 | 51 |  |  | 60 | 1 | 61 |  |  | 70 | 1 | 71
| 0 | 電控箱 |  |  |  |  | 1 | 2F前 電控箱 |  |  |  |  | 2 | 壓合區 |  |  |  |  | 3 | 成品裁切區 |  |  |  |  | 4 | 2F後 電控箱 |  |  |  |  | 5 | 主控台 |  |  |  | 6 | 主控台 |  |  |  | 6 | [上塗] 電控箱 |  |  |  | 分類： | LPBG | LPBR | LPBY | LPBB | MPL | LCSG-3 | SOL | LCSG | MC | RY
| Output | 細部 | 元件編號 | 元件圖示 | 分類 |  | Output | 細部 | 元件編號 | 元件圖示 | 分類 |  | Output | 細部 | 元件編號 | 元件圖示 | 分類 |  | Output | 細部 | 元件編號 | 元件圖示 | 分類 |  | Output | 細部 | 元件編號 | 元件圖示 | 分類 |  | Output | 細部 | 元件編號 | 元件圖示 | 分類 | Output | 細部 | 元件編號 | 元件圖示 | 分類 | Output | 細部 | 元件編號 | 元件圖示 | 分類
RY | 000.0 | 強制關機控制訊號 | RY-O1C3 |  | RY | RY | 010.0 | 震動鋼輪 電源 | RY-O11C3 |  | RY | RY | 020.0 | #1熱板 溫控器 電源 | RY-O21C3 |  | RY | RY | 030.0 | 耳料收捲 INV電源 | RY-O31C3 |  | RY | RY | 040.0 | 2F後段 伺服驅動 電源 | RY-O41C3 |  | RY | RY | 050.0 | 主控台 蜂鳴器-異常警報 | RY-O51C3 |  | RY | 060.0 |  |  |  |  | 070.0
RY | 000.1 | 中繼箱電源 | RY-O1C8 |  | RY | RY | 010.1 | 2F前段伺服驅動 電源 | RY-O11C8 |  | RY | RY | 020.1 | #2熱板 溫控器 電源 | RY-O21C8 |  | RY | RY | 030.1 | 膠輪上方 靜電棒電源 | RY-O31C8 |  | RY | RY | 040.1 | 中段 產品警鈴 | RY-O41C8 |  | RY | RY | 050.1 | 主控台 蜂鳴器-設備警報 | RY-O51C8 |  | RY | 060.1 |  |  |  |  | 070.1
| 000.2 |  |  |  |  | RY | 010.2 | 前段 產品警鈴 | RY-O11C2 |  | RY | RY | 020.2 | #1熱板 SCR 電源 | RY-O21C2 |  | RY | RY | 030.2 | 膠輪下方 靜電棒電源 | RY-O31C2 |  | RY | RY | 040.2 | 後段 產品警鈴 | RY-O41C2 |  | RY |  | 050.2 |  |  |  |  | 060.2 |  |  |  |  | 070.2
| 000.3 |  |  |  |  | RY | 010.3 | 2F前段伺服驅動器DC電源 | RY-O11C7 | 新增 | RY | RY | 020.3 | #2熱板 SCR 電源 | RY-O21C7 |  | RY | RY | 030.3 | PE覆膜輪 靜電棒電源 | RY-O31C7 |  | RY | RY | 040.3 | 2F後段伺服驅動器DC電源 | RY-O41C7 | 新增 | RY |  | 050.3 |  |  |  |  | 060.3 |  |  |  |  | 070.3
RY | 000.4 | 升降伺服電力電源 | RY-O1D3 |  | RY | To DRV48_IN0[FWD] | 010.4 | #1震動鋼輪 IN0[FWD] | To M48E7 |  |  | RY | 020.4 | #6鋼輪 靜電棒電源 | RY-O21D3 |  | RY | RY | 030.4 | 耳料切邊 靜電棒電源 | RY-O31D3 |  | RY |  | 040.4 |  |  |  |  | MPLR | 050.4 | 主控台 桿燈-紅色 | MPLR-O51D3 |  | MPLR | 060.4 |  |  |  |  | 070.4
RY | 000.5 | 傳動伺服電力電源 | RY-O1D8 |  | RY | To DRV48_IN2[M0] | 010.5 | #1震動鋼輪 IN2[M0] | To M48E7 |  |  |  | 020.5 | [5 empty] | 030.5 | [5 empty] | 040.5 |  |  |  |  | MPLY | 050.5 | 主控台 桿燈-黃色 | MPLY-O51D8 |  | MPLY | 060.5 |  |  |  |  | 070.5
| 000.6 |  |  |  |  | To DRV48_IN7[ALM-RST] | 010.6 | #1震動鋼輪 IN7[ALM-RST] | To M48E7 |  |  | RY | 020.6 | #1下離型紙收卷 EPC(糾邊)停機訊號 | RY-O21D2 |  | RY |  | 030.6 | [5 empty] | 040.6 |  |  |  |  | MPLG | 050.6 | 主控台 桿燈-綠色 | MPLG-O51D2 |  | MPLG | 060.6 |  |  |  |  | 070.6
| 000.7 |  |  |  |  | To DRV49_IN0[FWD] | 010.7 | #2震動鋼輪 IN0[FWD] | To M49E7 |  |  |  | 020.7 | [5 empty] | 030.7 | [5 empty] | 040.7 | [5 empty] | 050.7 |  |  |  |  | 060.7 |  |  |  |  | 070.7
RY | 001.0 | 展紗鋼輪 模溫機電源 | RY-O1E3 |  | RY | To DRV49_IN2[M0] | 011.0 | #2震動鋼輪 IN2[M0] | To M49E7 |  |  | LCSG | 021.0 | #2熱壓鋼輪 升降 運轉指示燈 | LCSG-I25C3 |  | LCSG | RY | 031.0 | #2下膠膜放卷 EPC(糾邊)停機訊號 | RY-O31E3 |  | RY |  | 041.0 |  |  |  |  | LCSG | 051.0 | 碳紗牽引輪 上升/下降 運轉指示燈 | LCSG-I51C2 |  | LCSG | 061.0 |  |  |  |  | 071.0
RY | 001.1 | #1熱壓鋼輪 模溫機電源 | RY-O1E8 |  | RY | To DRV49_IN7[ALM-RST] | 011.1 | #2震動鋼輪 IN7[ALM-RST] | To M49E7 |  |  | LCSG | 021.1 | #3熱壓鋼輪 升降 運轉指示燈 | LCSG-I25C8 |  | LCSG | RY | 031.1 | 耳料收捲 INV運轉 | RY-O31E8 |  | RY |  | 041.1 |  |  |  |  | LPBG | 051.1 | 全輪上升 指示燈 | LPBG-I51C7 |  | LPBG | 061.1 |  |  |  |  | 071.1
RY | 001.2 | #2熱壓鋼輪 模溫機電源 | RY-O1E2 |  | RY | To DRV50_IN0[FWD] | 011.2 | #3震動鋼輪 IN0[FWD] | To M50E7 |  |  | LCSG | 021.2 | #4熱壓鋼輪 升降 運轉指示燈 | LCSG-I25D3 |  | LCSG | RY | 031.2 | 耳料收捲 INV 異常重置 | RY-O31E2 |  | RY |  | 041.2 | [5 empty] | 051.2 |  |  |  |  | 061.2 |  |  |  |  | 071.2
RY | 001.3 | #3熱壓鋼輪 模溫機電源 | RY-O1E7 |  | RY | To DRV50_IN2[M0] | 011.3 | #3震動鋼輪 IN2[M0] | To M50E7 |  |  | LCSG | 021.3 | #5熱壓鋼輪 升降 運轉指示燈 | LCSG-I25D8 |  | LCSG | RY | 031.3 | [5 empty] | 041.3 | [5 empty] | 051.3 |  |  |  |  | 061.3 |  |  |  |  | 071.3
RY | 001.4 | #4熱壓鋼輪 模溫機電源 | RY-O1F3 |  | RY | To DRV50_IN7[ALM-RST] | 011.4 | #3震動鋼輪 IN7[ALM-RST] | To M50E7 |  |  | LCSG | 021.4 | #6熱壓鋼輪 升降 運轉指示燈 | LCSG-I25E3 |  | LCSG | RY | 031.4 | [5 empty] | 041.4 |  |  |  |  | LPBG | 051.4 | BZ OFF 指示燈 | LPBY-I51D2 |  | LPBY | 061.4 |  |  |  |  | 071.4
RY | 001.5 | #5熱壓鋼輪 模溫機電源 | RY-O1F8 |  | RY |  | 011.5 |  |  |  |  | LPBG | 021.5 | #1下離型紙收卷 寸動 運轉指示燈 | LPBG-I25F3 |  | LPBG |  | 031.5 | [5 empty] | 041.5 |  |  |  |  | LPBY | 051.5 | ALM RST 指示燈 | LPBY-I51D7 |  | LPBY | 061.5 |  |  |  |  | 071.5
RY | 001.6 | #6熱壓鋼輪 模溫機電源 | RY-O1F2 |  | RY |  | 011.6 |  |  |  |  | LPBG | 021.6 | #1下離型紙收卷 啟動 運轉指示燈 | LPBG-I25F8 |  | LPBG | LCSG | 031.6 | #7熱壓鋼輪 升降 運轉指示燈 | LCSG-I34C3 |  | LCSG |  | 041.6 |  |  |  |  | LPBG | 051.6 | 連動啟動 指示燈 | LPBG-I51E3 |  | LPBG | 061.6 |  |  |  |  | 071.6
RY | 001.7 | #7熱壓鋼輪 模溫機電源 | RY-O1F7 |  | RY |  | 011.7 | [5 empty] | 021.7 |  |  |  |  | LCSG | 031.7 | 膠輪牽引輪 升降 運轉指示燈 | LCSG-I34C8 |  | LCSG |  | 041.7 |  |  |  |  | LPBR | 051.7 | 連動停止 指示燈 | LPBR-I51E8 |  | LPBR | 061.7 |  |  |  |  | 071.7
RY | 002.0 | 覆膜輪 模溫機電源 | RY-O2C3 |  | RY | RY | 012.0 | #1織物放卷 EPC(糾邊)停機訊號 | RY-O12C3 |  | RY | SOL | 022.0 | #2熱板升降 上升 | SOL-O22C3 |  | SOL | LCSG | 032.0 | PE膜覆膜輪 升降 運轉指示燈 | LCSG-I34D3 |  | LCSG | RY | 042.0 | #2上膠膜放卷 EPC(糾邊)停機訊號 | RY-O42C3 |  | RY | LPBG | 052.0 | 成品收卷1 運轉指示燈 | LPBG-I51F3 |  | LPBG
| 002.1 | #1冰輪 電磁閥開啟 | RY-O2C8 |  | RY | RY | 012.1 | #2織物放卷 EPC(糾邊)停機訊號 | RY-O12C8 |  | RY | SOL | 022.1 | #2熱板升降 下降 | SOL-O22C8 |  | SOL | LCSG | 032.1 | 切刀牽引輪 升降 運轉指示燈 | LCSG-I34D8 |  | LCSG | RY | 042.1 | #1上離型紙收卷 EPC(糾邊)停機訊號 | RY-O42C8 |  | RY | LPBG | 052.1 | 成品收卷2 運轉指示燈 | LPBG-I51F8 |  | LPBG
RY | 002.2 | 非傳動伺服驅動器DC電源 | RY-O2C2 |  | RY | RY | 012.2 | #1上膠膜放卷 EPC(糾邊)停機訊號 | RY-O12C2 |  | RY | SOL | 022.2 | #2上鍊條張力調整1 ON[預留] | SOL-O22C2 |  | SOL | LPBG | 032.2 | #2下PE膜收卷 運轉指示燈 | LPBG-I34E3 |  | LPBG | RY | 042.2 | #2上離型紙收卷 EPC(糾邊)停機訊號 | RY-O42C2 |  | RY |  | 052.2
RY | 002.3 | 傳動伺服驅動器DC電源 | RY-O2C7 |  | RY | RY | 012.3 | #1下膠膜放卷 EPC(糾邊)停機訊號 | RY-O12C7 |  | RY | SOL | 022.3 | #1上膠膜蘭紗伸出 | SOL-O22C7 | 新增 | SOL | LPBG | 032.3 | #2下膠膜放卷 運轉指示燈[預留] | LPBG-I34E2 |  | LPBG | RY | 042.3 | 計米器 計長歸零 | RY-O42C7 |  | RY |  | 052.3
| 002.4 | #1冷卻板 電磁閥開啟 | RY-O2D3 |  | RY | RY | 012.4 | #1上膠膜放卷 張力切換 狀態指示燈 | LPBG-I14E3 |  | LPBG | SOL | 022.4 | #2上鍊條張力調整2 ON[預留] | SOL-O22D3 |  | SOL | LCSG | 032.4 | #2下膠膜放卷 張力切換 狀態指示燈 | LCSG-I34F3 |  | LCSG | RY | 042.4 | 計米器 累計歸零 | RY-O42D3 |  | RY | LPBG | 052.4 | #1上PE膜收卷 運轉指示燈 | LPBG-I51F2 |  | LPBG
| 002.5 | #2冷卻板 電磁閥開啟 | RY-O2D8 |  | RY | RY | 012.5 | #1上膠膜放卷 順轉/逆轉 指示燈 | LCSG-I14E8 |  | LCSG | SOL | 022.5 | #1上膠膜蘭紗縮回 | SOL-O22D8 | 新增 | SOL | LCSG | 032.5 | #2下膠膜放卷 順轉/逆轉 指示燈 | LCSG-I34F8 |  | LCSG |  | 042.5 |  |  |  |  | LPBG | 052.5 | #1下PE膜收卷 運轉指示燈 | LPBG-I51F7 |  | LPBG
| 002.6 | #2冰輪 電磁閥開啟 | RY-O2D2 |  | RY | RY | 012.6 | #1下膠膜放卷 張力切換 狀態指示燈 | LCSG-I14F3 |  | LCSG | SOL | 022.6 | #2下鍊條張力調整1 ON[預留] | SOL-O22D2 |  | SOL | LPBG | 032.6 | 耳料裁切 狀態指示燈 | LPBG-I35C3 |  | LPBG | LCSG | 042.6 | #2上膠膜放卷 張力切換 狀態指示燈 | LPBG-I41E3 |  | LPBG | LPBG | 052.6 | #1上離型紙收卷 運轉指示燈 | LPBG-I52C3 |  | LPBG
| 002.7 | #3冷卻板 電磁閥開啟[預留] | RY-O2D7 |  | RY | RY | 012.7 | #1下膠膜放卷 順轉/逆轉 指示燈 | LCSG-I14F8 |  | LCSG | SOL | 022.7 | #2上膠膜蘭紗伸出 | SOL-O22D7 | 新增 | SOL | LPBG | 032.7 | 耳料收卷 運轉指示燈 | LPBG-I35C8 |  | LPBG | LCSG | 042.7 | #2上膠膜放卷 順轉/逆轉 指示燈 | LCSG-I41E8 |  | LCSG | LPBG | 052.7 | #1下離型紙收卷 運轉指示燈 | LPBG-I52C8 |  | LPBG
RY | 003.0 | #1冰輪 冰水機電源 | RY-O2E3 |  | RY | LPBG | 013.0 | #1上織物煞車電源 指示燈 | LPBG-I14C3 |  | LPBG | SOL | 023.0 | #2下鍊條張力調整2 ON[預留] | SOL-O22E3 |  | SOL | LPBG | 033.0 | 計米器歸零 指示燈 | LPBG-I35C2 |  | LPBG | LCSG | 043.0 | #2上膠膜放卷 運轉指示燈[預留] | LPBG-I42C3 |  | LPBG | LPBG | 053.0 | #2上PE膜收卷 運轉指示燈 | LPBG-I52C2 |  | LPBG
RY | 003.1 | #1冷卻板 冰水機電源 | RY-O2E8 |  | RY | LPBG | 013.1 | #1上織物煞車電源(柱子) 指示燈 | LPBG-I14C8 |  | LPBG | SOL | 023.1 | #2上膠膜蘭紗縮回 | SOL-O22E8 | 新增 | SOL | LPBG | 033.1 | 自動裁切啟動 運轉指示燈 | LPBG-I35D3 |  | LPBG | LCSG | 043.1 | #1上離型紙收卷 寸動 運轉指示燈 | LPBG-I42C2 |  | LPBG | LPBG | 053.1 | #2下PE膜收卷 運轉指示燈 | LPBG-I52C7 |  | LPBG
RY | 003.2 | #2冷卻板 冰水機電源 | RY-O2E2 |  | RY | LPBG | 013.2 | #2上織物煞車電源 指示燈 | LPBG-I14C2 |  | LPBG | SOL | 023.2 | #3上鍊條張力調整1 ON[預留] | SOL-O22E2 |  | SOL | LPBG | 033.2 | 成品工位切換 運轉指示燈 | LPBG-I35D8 |  | LPBG | LCSG | 043.2 | #1上離型紙收卷 啟動 運轉指示燈 | LPBG-I42C7 |  | LPBG | LPBG | 053.2 | #2上離型紙收卷 運轉指示燈 | LPBG-I52D3 |  | LPBG
RY | 003.3 | #2冰輪 冰水機電源 | RY-O2E7 |  | RY | LPBG | 013.3 | #2上織物煞車電源(柱子) 指示燈 | LPBG-I14C7 |  | LPBG | SOL | 023.3 |  |  |  |  | LPBG | 033.3 | #1成品收卷連續 運轉指示燈 | LPBG-I35D2 |  | LPBG | LCSG | 043.3 | #2上離型紙收卷 寸動 運轉指示燈 | LPBG-I42D3 |  | LPBG | LPBG | 053.3 | #1上膠膜放卷 運轉指示燈 | LPBG-I52D8 |  | LPBG
RY | 003.4 | #3冷卻板 冰水機電源 | RY-O2F3 |  | RY | LPBG | 013.4 | #1上PE膜收卷 運轉指示燈 | LPBG-I14D3 |  | LPBG | SOL | 023.4 | #3上鍊條張力調整2 ON[預留] | SOL-O22F3 |  | SOL | LPBG | 033.4 | #2成品收卷連續 運轉指示燈 | LPBG-I35D7 |  | LPBG | LCSG | 043.4 | #2上離型紙收卷 啟動 運轉指示燈 | LPBG-I42D8 |  | LPBG | LPBG | 053.4 | #1下膠膜放卷 運轉指示燈 | LPBG-I52D2 |  | LPBG
| 003.5 |  |  |  |  | LPBG | 013.5 | #1下PE膜收卷 運轉指示燈 | LPBG-I14D8 |  | LPBG | SOL | 023.5 |  |  |  |  | LPBG | 033.5 | #1成品快速收卷 運轉指示燈 | LPBG-I35E3 |  | LPBG | LCSG | 043.5 | #2上膠膜放卷 張力切換 狀態指示燈(一樓) | LPBG-I41F3 | 新增 | LPBG | LPBG | 053.5 | #2上膠膜放卷 運轉指示燈 | LPBG-I52D7 |  | LPBG
| 003.6 |  |  |  |  | LPBG | 013.6 | #1上膠膜放卷 運轉指示燈[預留] | LPBG-I14D2 |  | LPBG | SOL | 023.6 | #3下鍊條張力調整1 ON[預留] | SOL-O22F2 |  | SOL | LPBG | 033.6 | #2成品快速收卷 運轉指示燈 | LPBG-I35E8 |  | LPBG | LCSG | 043.6 | #2上PE膜收卷 啟動 運轉指示燈 | LPBG-I42D7 |  | LPBG | LPBG | 053.6 | #2下膠膜放卷 運轉指示燈 | LPBG-I52E3 |  | LPBG
| 003.7 |  |  |  |  | LPBG | 013.7 | #1下膠膜放卷 運轉指示燈[預留] | LPBG-I14D7 |  | LPBG | SOL | 023.7 |  |  |  |  | LPBG | 033.7 | 成品工位切換 運轉指示燈 | LPBG-I35E2 |  | LPBG |  | 043.7 |  |  |  |  | LPBG | 053.7 | 拖布放卷 運轉指示燈[預留] | LPBG-I52E8 |  | LPBG
[6 empty] | LCSG | 014.0 | 碳紗牽引輪 升降 運轉指示燈 | LCSG-I15C3 |  | LCSG | SOL | 024.0 | #3下鍊條張力調整2 ON[預留] | SOL-O23C3 |  | SOL | LPBG | 034.0 | #1成品收卷連續 運轉指示燈 | LPBG-I35E7 |  | LPBG | [6 empty] | LPBG | 054.0 |  | LPBG-I52E2 |  | LPBG
[6 empty] | LCSG | 014.1 | #1熱壓鋼輪 升降 運轉指示燈 | LCSG-I15C8 |  | LCSG | SOL | 024.1 |  |  |  |  | LPBG | 034.1 | #2成品收卷連續 運轉指示燈 | LPBG-I35F3 |  | LPBG | [7 empty] | 054.1 | 手搖輪啟用燈 | XXX-%?#* | 電路圖 | XXX
[6 empty] | LPBG | 014.2 | #1震動鋼輪 運轉指示燈 | LPBG-I15D3 |  | LPBG | SOL | 024.2 | #4上鍊條張力調整1 ON[預留] | SOL-O23C2 |  | SOL | LPBG | 034.2 | #1成品快速收卷 運轉指示燈 | LPBG-I35F8 |  | LPBG | [7 empty] | 054.2
[6 empty] | LPBG | 014.3 | #2震動鋼輪 運轉指示燈 | LPBG-I15D8 |  | LPBG | SOL | 024.3 |  |  |  |  | LPBG | 034.3 | #2成品快速收卷 運轉指示燈 | LPBG-I35F2 |  | LPBG | [7 empty] | 054.3
[6 empty] | LPBG | 014.4 | #3震動鋼輪 運轉指示燈 | LPBG-I15D2 |  | LPBG | SOL | 024.4 | #4上鍊條張力調整2 ON[預留] | SOL-O23D3 |  | SOL | SOL | 034.4 | PE膜覆膜輪 上升 電磁閥[預留] | SOL-O33D3 |  | SOL | [6 empty] | LCSG | 054.4 | #1熱壓鋼輪 上升/下降 運轉指示燈 | LCSG-I52F3 |  | LCSG
[6 empty] | LPBG | 014.5 | #1展紗鋼輪 上升 運轉指示燈 | LPBG-I15E3 |  | LPBG | SOL | 024.5 |  |  |  |  | SOL | 034.5 | PE膜覆膜輪 下降 電磁閥[預留] | SOL-O33D8 |  | SOL | [6 empty] | LCSG | 054.5 | #2熱壓鋼輪 上升/下降 運轉指示燈 | LCSG-I52F8 |  | LCSG
[6 empty] | LPBR | 014.6 | #1展紗鋼輪 下降 運轉指示燈 | LPBR-I15E8 |  | LPBR | SOL | 024.6 | #4下鍊條張力調整1 ON[預留] | SOL-O23D2 |  | SOL | SOL | 034.6 | 耳料裁切 上升 電磁閥 | SOL-O33D2 |  | SOL | [6 empty] | LCSG | 054.6 | #3熱壓鋼輪 上升/下降 運轉指示燈 | LCSG-I53C3 |  | LCSG
[6 empty] | LPBG | 014.7 | #2展紗鋼輪 上升 運轉指示燈 | LPBG-I15E2 |  | LPBG | SOL | 024.7 |  |  |  |  | SOL | 034.7 | 耳料裁切 下降 電磁閥 | SOL-O33D7 |  | SOL | [6 empty] | LCSG | 054.7 | #4熱壓鋼輪 上升/下降 運轉指示燈 | LCSG-I53C8 |  | LCSG
[6 empty] | LPBR | 015.0 | #2展紗鋼輪 下降 運轉指示燈 | LPBR-I15E7 |  | LPBR | SOL | 025.0 | #4下鍊條張力調整2 ON[預留] | SOL-O23E3 |  | SOL | SOL | 035.0 | 切刀牽引輪 上升 電磁閥 | SOL-O33E3 |  | SOL | [6 empty] | LCSG | 055.0 | #5熱壓鋼輪 上升/下降 運轉指示燈 | LCSG-I53D3 |  | LCSG
[6 empty] | LPBG | 015.1 | #3展紗鋼輪 上升 運轉指示燈 | LPBG-I15F3 | 新增 | LPBG | SOL | 025.1 |  |  |  |  | SOL | 035.1 | 切刀牽引輪 下降 電磁閥 | SOL-O33E8 |  | SOL | [6 empty] | LCSG | 055.1 | #6熱壓鋼輪 上升/下降 運轉指示燈 | LCSG-I53D8 |  | LCSG
[6 empty] | LPBR | 015.2 | #3展紗鋼輪 下降 運轉指示燈 | LPBR-I15F8 | 新增 | LPBR |  | 025.2 |  |  |  |  | SOL | 035.2 | 成品裁切刀 上升 電磁閥 | SOL-O33E2 |  | SOL | [6 empty] | LCSG | 055.2 | #7熱壓鋼輪 上升/下降 運轉指示燈 | LCSG-I53E3 |  | LCSG
[6 empty] | LPBG | 015.3 | #1上膠膜放卷 張力切換 狀態指示燈(一樓) | LPBG-I14E2 | 新增 | LPBG |  | 025.3 |  |  |  |  | SOL | 035.3 | 成品裁切刀 下降 電磁閥 | SOL-O33E7 |  | SOL | [6 empty] | LCSG | 055.3 | 膠輪牽引輪 上升/下降 運轉指示燈 | LCSG-I53E8 |  | LCSG
[6 empty] | RY | 015.4 | #1上織物煞車電源 | RY-O13F3 |  | RY |  | 025.4 |  |  |  |  | SOL | 035.4 | 成品裁切刀 前進 電磁閥 | SOL-O33F3 |  | SOL | [6 empty] | LCSG | 055.4 | PE膜覆膜輪 上升/下降 運轉指示燈 | LCSG-I53F3 |  | LCSG
[6 empty] | RY | 015.5 | #2上織物煞車電源 | RY-O13F8 |  | RY |  | 025.5 |  |  |  |  | SOL | 035.5 | 成品裁切刀 原點 電磁閥 | SOL-O33F8 |  | SOL | [7 empty] | 055.5
[7 empty] | 015.6 | [5 empty] | 025.6 |  |  |  |  | SOL | 035.6 | 成品壓合 上升 電磁閥 | SOL-O33F2 |  | SOL | [7 empty] | 055.6
[7 empty] | 015.7 | [5 empty] | 025.7 |  |  |  |  | SOL | 035.7 | 成品壓合 下降 電磁閥 | SOL-O33F7 |  | SOL | [7 empty] | 055.7
[7 empty] | 016.0 | #4震動鋼輪 IN0[FWD] | XXX-%?#* | 新增 | XXX
[7 empty] | 016.1 | #4震動鋼輪 IN2[M0] | XXX-%?#* | 新增 | XXX
[7 empty] | 016.2 | #4震動鋼輪 IN7[ALM-RST] | XXX-%?#* | 新增 | XXX
[7 empty] | 016.3 | #5震動鋼輪 IN0[FWD] | XXX-%?#* | 新增 | XXX
[7 empty] | 016.4 | #5震動鋼輪 IN2[M0] | XXX-%?#* | 新增 | XXX
[7 empty] | 016.5 | #5震動鋼輪 IN7[ALM-RST] | XXX-%?#* | 新增 | XXX
[6 empty] | LPBG | 016.6 | #4震動鋼輪 運轉指示燈 | LPBG-I15D7 | 新增 | LPBG
[6 empty] | LPBG | 016.7 | #5震動鋼輪 運轉指示燈 | LPBG-%?#* | 新增 | LPBG
[6 empty] | LPBG | 017.0 | #4展紗鋼輪 上升 運轉指示燈 | LPBG-%?#* | 新增 | LPBG
[6 empty] | LPBR | 017.1 | #4展紗鋼輪 下降 運轉指示燈 | LPBR-%?#* | 新增 | LPBR
017.2
017.3
017.4
017.5
017.6
017.7
[57 empty] | 1 | 2 | 3 | 4 | 5 | 6 | 7 | 8 | 9 | 10 | 11 | 12 | 13 | 14 | 15 | 16 | 17 | 18
Auto標號Index
[58 empty] | 準則 | 0 | 1 | 2 | 3 | 4 | 5 | 6 | 7 | 8 | 9 | 10 | 11 | 12 | 13 | 14 | 15
[57 empty] | EMO | 2 | 不該在Q | 不該在Q | 不該在Q | 不該在Q | 不該在Q | 不該在Q | 不該在Q | 不該在Q | 不該在Q | 不該在Q | 不該在Q | 不該在Q | 不該在Q | 不該在Q | 不該在Q | 不該在Q
[57 empty] | LPBG | 0 | bar: 0 to 15
[57 empty] | LPBR | 0 | bar: 0 to 15
[57 empty] | LPBY | 0 | bar: 0 to 15
[57 empty] | LPBB | 0 | bar: 0 to 15
[57 empty] | LCSG-3 | 0 | bar: 0 to 15
[57 empty] | LCSG | 0 | bar: 0 to 15
[57 empty] | CSG | 0 | bar: 0 to 15
[57 empty] | SR | 2 | 不該在Q | 不該在Q | 不該在Q | 不該在Q | 不該在Q | 不該在Q | 不該在Q | 不該在Q | 不該在Q | 不該在Q | 不該在Q | 不該在Q | 不該在Q | 不該在Q | 不該在Q | 不該在Q
[57 empty] | LS | 2 | 不該在Q | 不該在Q | 不該在Q | 不該在Q | 不該在Q | 不該在Q | 不該在Q | 不該在Q | 不該在Q | 不該在Q | 不該在Q | 不該在Q | 不該在Q | 不該在Q | 不該在Q | 不該在Q
[57 empty] | DS | 2 | 不該在Q | 不該在Q | 不該在Q | 不該在Q | 不該在Q | 不該在Q | 不該在Q | 不該在Q | 不該在Q | 不該在Q | 不該在Q | 不該在Q | 不該在Q | 不該在Q | 不該在Q | 不該在Q
[57 empty] | MC | 2 | MC-?#* | MC-?#* | MC-?#* | MC-?#* | MC-?#* | MC-?#* | MC-?#* | MC-?#* | MC-?#* | MC-?#* | MC-?#* | MC-?#* | MC-?#* | MC-?#* | MC-?#* | MC-?#*
[57 empty] | RY | 1 | C3 | C8 | C2 | C7 | D3 | D8 | D2 | D7 | E3 | E8 | E2 | E7 | F3 | F8 | F2 | F7
[57 empty] | SB | 0 | bar: 0 to 15
[57 empty] | TC | 0 | bar: 0 to 15
[57 empty] | SCR | 0 | bar: 0 to 15
[57 empty] | MPLR | 1 | C3 | C8 | C2 | C7 | D3 | D8 | D2 | D7 | E3 | E8 | E2 | E7 | F3 | F8 | F2 | F7
[57 empty] | MPLY | 1 | C3 | C8 | C2 | C7 | D3 | D8 | D2 | D7 | E3 | E8 | E2 | E7 | F3 | F8 | F2 | F7
[57 empty] | MPLG | 1 | C3 | C8 | C2 | C7 | D3 | D8 | D2 | D7 | E3 | E8 | E2 | E7 | F3 | F8 | F2 | F7
[57 empty] | SOL | 1 | C3 | C8 | C2 | C7 | D3 | D8 | D2 | D7 | E3 | E8 | E2 | E7 | F3 | F8 | F2 | F7
Auto編號Index
Back
選取
選取
選取
選取
選取
選取
選取
選取

## AI
RM01 |  |  |  |  | RM02 |  |  |  | RM03 |  |  |  |  | RM04 |  |  |  |  | RM05
Analog Input | 細部 | 輸入訊號 | 編號 |  | Analog Input | 細部 | 輸入訊號 | 編號 | Analog Input | 細部 | 輸入訊號 | 編號 |  | Analog Input | 細部 | 輸入訊號 | 編號 |  | Analog Input | 細部 | 輸入訊號 | 編號
100 | #1上PE膜收卷 超音波感測器 | 4~20mA |  |  | 200 | #1下離型紙收卷 紅外線測距儀 | 4~20mA |  | 300 | #2下PE膜收卷 超音波感測器 | 4~20mA |  |  | 400 | #1上離型紙收卷 紅外線測距儀 | 4~20mA |  |  | 500 | Load Cell #1熱壓鋼輪 傳動側 (重量顯示器) | 4~20mA
102 | #1下PE膜收卷 超音波感測器 | 4~20mA |  |  | 202 |  |  |  | 302 | #2下膠膜放卷 紅外線測距儀 | 4~20mA |  |  | 402 | #2上PE膜收卷 超音波感測器 | 4~20mA |  |  | 502 | Load Cell #1熱壓鋼輪 操作側 (重量顯示器) | 4~20mA
104 | #1上膠膜放卷 紅外線測距儀 | 4~20mA | [6 empty] | 304 | #1成品收卷 紅外線測距儀 | 4~20mA |  |  | 404 | #2上膠膜放卷 紅外線測距儀 | 4~20mA |  |  | 504 | Load Cell #2熱壓鋼輪 傳動側 (重量顯示器) | 4~20mA
106 | #1下膠膜放卷 紅外線測距儀 | 4~20mA | [6 empty] | 306 | #2成品收卷 紅外線測距儀 | 4~20mA |  |  | 406 | #2上離型紙收卷 紅外線測距儀 | 4~20mA |  |  | 506 | Load Cell #2熱壓鋼輪 操作側 (重量顯示器) | 4~20mA
108 | #1下PE膜收卷 Load cell | 0~10V | [6 empty] | 308 | #2下膠膜放卷 Load Cell | 0~10V |  |  | 408 |  | 0~10V |  | 取消 | 508 | Load Cell #3熱壓鋼輪 傳動側 (重量顯示器) | 4~20mA
110 | #1下膠膜放卷 Load Cell | 0~10V | [6 empty] | 310 | #2下PE膜收卷 Load Cell | 0~10V |  |  | 410 | #2上膠膜放卷 攔砂電位計[預留] | 0~10V |  |  | 510 | Load Cell #3熱壓鋼輪 操作側 (重量顯示器) | 4~20mA
112 | #1上膠膜放卷 攔砂電位計[預留] | 0~10V |  | 取消 |  |  |  |  | 312 |  |  |  | 取消 | 412 | #2上膠膜放卷 Load Cell | 0~10V |  |  | 512 | Load Cell #4熱壓鋼輪 傳動側 (重量顯示器) | 4~20mA
114 |  | 0~10V | [6 empty] | 314 |  |  |  |  | 414 | #1上離型紙收卷 Load Cell | 0~10V |  |  | 514 | Load Cell #4熱壓鋼輪 操作側 (重量顯示器) | 4~20mA
116 | #1上PE膜收卷 Load Cell | 0~10V | [11 empty] | 416 | #2上離型紙收卷 Load Cell | 0~10V |  |  | 516 | Load Cell #5熱壓鋼輪 傳動側 (重量顯示器) | 4~20mA
118 | S型入料 Load Cell | 0~10V | [11 empty] | 418 | #2上PE膜收卷 Load Cell | 0~10V |  |  | 518 | Load Cell #5熱壓鋼輪 操作側 (重量顯示器) | 4~20mA
120 | #1上樹脂膜放卷 Load cell | 0~10V | [16 empty] | 520 | Load Cell #6熱壓鋼輪 傳動側 (重量顯示器) | 4~20mA
122 | #1下離型紙收卷 Load cell | 0~10V | [16 empty] | 522 | Load Cell #6熱壓鋼輪 操作側 (重量顯示器) | 4~20mA
[19 empty] | 524 | Load Cell #7熱壓鋼輪 傳動側 (重量顯示器) | 4~20mA
[19 empty] | 526 | Load Cell #7熱壓鋼輪 操作側 (重量顯示器) | 4~20mA

## AO
RM01 | 展紗區 |  |  | RM04
Analog Output | 細部 | 輸入訊號 | 編號 | Analog Output | 細部 | 輸入訊號 | 編號
100 | #1上膠膜放卷 攔砂比例閥[預留] | 4~20mA |  | 400 | #2上膠膜放卷 攔砂比例閥[預留] | 4~20mA
102 |  |  |  | 402

## 輔機
[7 empty] | #1鋼輪模溫機 | 24 | 3 | 380 | 36.4653 | 36.4653 | 36.4653 | 36.4653 |  | 中川機械模溫機本體24kw
[7 empty] | #2鋼輪模溫機 | 18 | 3 | 380 | 27.349 | 27.349 | 27.349 | 27.349
[7 empty] | #3鋼輪模溫機 | 18 | 3 | 380 | 27.349 | 27.349 | 27.349 | 27.349
[7 empty] | #4鋼輪模溫機 | 18 | 3 | 380 | 27.349 | 27.349 | 27.349 | 27.349
[7 empty] | 整砂鋼輪模溫機 | 18 | 3 | 380 | 27.349 | 27.349 | 27.349 | 27.349
[7 empty] | 下PE覆膜輪模溫機 | 9 | 3 | 380 | 13.6745 | 13.6745 | 13.6745 | 13.6745 |  | 中川機械模溫機本體9kw
[7 empty] | 上PE覆膜輪模溫機 | 9 | 3 | 380 | 13.6745 | 13.6745 | 13.6745 | 13.6745 |  | 中川機械模溫機本體9kw
[12 empty] | 173.2102 | 173.2102 | 173.2102
[7 empty] | 冰輪冰水機 | 2.3 | 1 | 220 | 10.4545 |  | 10.4545 |  | 10.4545 | ZIF-02-2HP
[7 empty] | 1000mm冰板冰水機 | 8.4 | 3 | 380 | 12.7629 | 12.7629 | 12.7629 | 12.7629 |  | ZIF-08-8HP
[7 empty] | 1000mm冰板冰水機 | 8.4 | 3 | 380 | 12.7629 | 12.7629 | 12.7629 | 12.7629 |  | ZIF-08-8HP
[7 empty] | 500mm冰板冰水機 | 2.3 | 1 | 220 | 10.4545 |  |  | 10.4545 | 10.4545 | ZIF-02-2HP
[12 empty] | 25.5257 | 35.9803 | 35.9803 | 20.9091
[7 empty] | #1熱板 上27/下27 | 13.104 | 3 | 380 | 19.9101 | 19.9101 | 19.9101 | 19.9101 |  | 一支電熱棒 220V / 728W
[8 empty] | 8.736 | 3 | 380 | 13.2734 | 13.2734 | 13.2734 | 13.2734
[8 empty] | 8.736 | 3 | 380 | 13.2734 | 13.2734 | 13.2734 | 13.2734
[8 empty] | 8.736 | 3 | 380 | 13.2734 | 13.2734 | 13.2734 | 13.2734
[12 empty] | 59.7302 | 59.7302 | 59.7302
[7 empty] | #2熱板 上18/下18 | 8.736 | 3 | 380 | 13.2734 | 13.2734 | 13.2734 | 13.2734
[8 empty] | 8.736 | 3 | 380 | 13.2734 | 13.2734 | 13.2734 | 13.2734
[8 empty] | 8.736 | 3 | 380 | 13.2734 | 13.2734 | 13.2734 | 13.2734
[12 empty] | 39.8201 | 39.8201 | 39.8201
[7 empty] | #3熱板 上9/下9 | 13.104 | 3 | 380 | 19.9101 | 19.9101 | 19.9101 | 19.9101
[12 empty] | 19.9101 | 19.9101 | 19.9101
173.2102
35.9803
215.6579
59.7302
39.8201
19.9101
544.3086
名稱 | 用量 | 型號 | 用處 | 額定 | CP
4HP氣冷式冰水機 | 4 | ZIF-04 | 冰輪&冰板 | 7.2A | 25
8HP氣冷式冰水機 | 1 | ZIF-08 | #3冰板 | 15A | 32
9kw油式模溫機 | 1 | ZOB-10 | PE覆膜牽引輪 | 17A | 25
18kw油式模溫機 | 7 | ZOB-20 | 展紗、#2~#7鋼輪 | 31A | 50
24kw油式模溫機 | 1 | ZOB-30 | #1鋼輪 | 40A | 63
密閉式油溫機 | [7 empty] | 風冷式冷水機
Standard oil temperature control unit | [7 empty] | Air-Cooled Chiller
產品特點： | [7 empty] | 產品特點：
1、控制方式，微電腦控制板 | [7 empty] | 1、控制方式，微電腦觸控式螢幕控制板
2、RS485通訊功能，實現自動化管理 | [7 empty] | 2、RS485通訊功能，實現自動化管理
3、電器採用 ABB,Schneider,SIEMENS. | [7 empty] | 3、電器採用 ABB,Schneider,SIEMENS.
4、出入口溫度顯示 | [7 empty] | 4、出入口溫度顯示
5、開機自動排氣功能 | [7 empty] | 5、安全保護完善，故障顯示，維修無需專業人員
6、全自動冷卻關機功能 | [7 empty] | 6、高效率蒸發器及冷凝器，可節省能源35%以上
7、熱油BY-PASS泄壓回路 | [7 empty] | 7、銅管採用無氧焊接法
8、加熱功率切換功能（適用大功率） | [7 empty] | 8、採用進口高級零件，使用壽命長
9、隔離式電器控制箱，延長電器使用壽命
10、不銹鋼管一體焊接，耐腐蝕. | [7 empty] | Product features：
11、防爆裝置（選購） | [7 empty] | 1、Control mode, microcomputer touch screen control board
12、採用高溫保溫材料隔熱處理，節約能源及熱量損失小 | [7 empty] | 2、RS485 communication function, automatic management
13、安全保護完善，故障顯示，維修無需專業人員 | [7 empty] | 3、Electrical appliances ABB,Schneider,SIEMENS
14、泵浦馬力和加熱功率可訂做 | [7 empty] | 4、Inlet and outlet temperature display
5、Perfect safety protection, fault display, maintenance without professional personnel
Product features： | [7 empty] | 6、High efficiency evaporator and condenser, can save more than 35% of energy
1、Control mode, microcomputer control board | [7 empty] | 7、The copper pipe is welded without oxygen
2、RS485 communication function, automatic management | [7 empty] | 8、Using imported advanced parts, long service life
3、Electrical appliances ABB,Schneider,SIEMENS
4、Inlet and outlet temperature display
5、Start the automatic exhaust function
6、Automatic cooling shutdown function
7、By-pass pressure relief loop for hot oil
8、Heating power switching function (applicable to high power)
9、Isolation electrical control box, to extend the life of electrical appliances
10、Stainless steel tube welding, corrosion resistance
11、Explosion protection (optional)
12、Adopt high temperature heat preservation material to insulate treatment, save energy and heat loss is small
13、Perfect safety protection, fault display, maintenance without professional personnel
14、Pump horsepower and heating power can be customized
規格 SPECIFICATIONS | [7 empty] | 規格 SPECIFICATIONS
項目 | ITEM | 單位UNIT | 型號Model |  |  |  |  | 項目 |  | 單位UNIT | 型號Model
|  |  | ZOB-10 | ZOB-20 | ZOB-30 | ZOB-40 |  |  |  |  | ZIF-02 | ZIF-03 | ZIF-04 | ZIF-05 | ZIF-08 | ZIF-10 | ZIF-12 | ZIF-15 | ZIF-20 | ZIF-30 | ZIF-40 | ZIF-50
溫控範圍 | Temp control range | ℃ | 45℃-180℃ |  |  |  |  | 溫控範圍Control range |  | ℃ | 5℃-30℃
溫控精度 | Temp control accuracy | ℃ | PID±1℃ |  |  |  |  | 電源Power supply |  | / | 1PAC220V | AC3P 380/400V 50HZ(3phase+Earth)
電源 | Power supply | / | AC3P 380/400V 50HZ(3phase+Earth) |  |  |  |  | 總輸入功率Power lnout |  | KW | 2.3 | 3.8 | 4.4 | 5.2 | 8.4 | 10.1 | 11.6 | 14.8 | 18.9 | 27.5 | 36.2 | 45
傳熱媒體 | Heat transfer medium | / | 導熱油Thermo conductive oil |  |  |  |  | 冷媒Refrigerant |  | / | R22
冷卻方式 | Cooling method | / | 間接冷卻lndirect Cooling |  |  |  |  | 運行控制方式Control Type |  |  | 溫度數顯微電腦控制器Digital temperature display microcomputer controller
報警功能 | Alarm function | / | 缺相/缺油/超溫/超載/溢油/加熱異常警報/泵浦壓力不足檢測/安全閥 |  |  |  |  | 安全保護裝置 Safety Protection Device |  | / | 超載保護、逆相保護、高/低壓保護、水流量過低保護、液位過低保護、防凍保護等 Overload、Lnverse Phase、High/Low Pressure、Water Flow、Water Level、Antifreeze Protection,etc
加熱能力 | Heating capacity | KW | 9 | 18 | 24 | 36 |  | 泵浦Pump | 流量Flow | m³/h | 3.6 | 5 | 5 | 6 | 9 | 9 | 9 | 9 | 16 | 16 | 18 | 18
泵浦功率 | Pump power | KW | 0.75 | 2.2 | 2.2 | 2.2 |  |  | 壓力Pressure | bar | 2 | 2.5 | 2.5 | 2.2 | 2.5 | 2.5 | 2.5 | 2.5 | 3 | 3 | 3 | 3
泵浦揚程 | Pump head | M | 22-28 | 28-38 | 30-60 | 22-28 |  |  | 功率power | KW | 0.37 | 0.75 | 0.75 | 0.75 | 1.5 | 1.5 | 1.5 | 1.5 | 2.2 | 2.2 | 3 | 3
泵浦流量 | Pump flow | L/MIN | 56 | 233-315 | 233-315 | 233-315 |  | 壓縮機Compressor | 形式Type |  | 全封閉轉子式或漩渦式Hermetic Rotor Or Scroll Type
膨脹箱容量 | Expansion tank capacity | L | 15 | 50 | 50 | 60 |  |  | 功率power | KW | 1.7*1 | 2.7*1 | 3.3*1 | 4*1 | 3.3*2 | 4*2 | 9*1 | 5.8*2 | 7.5*2 | 7.5*3 | 7.5*4 | 9.6*4
迴圈油配管 | Circulating oil pipe | INCH | 1 | 1-1/4 | 1-1/4 | 1-1/2 |  | 製冷量Cooling Capacity |  | KW | 5.7 | 8.8 | 11.2 | 14 | 22.5 | 27.5 | 33.5 | 42.5 | 58 | 83 | 110 | 134
冷卻水配管 | Cooling water pipe | INCH | 0.5 | 0.5 | 0.5 | 0.5 |  |  |  | kcal/h | 4902 | 7568 | 9632 | 12040 | 19350 | 23650 | 28810 | 36550 | 49880 | 71380 | 94600 | 115240
最大電力消耗 | Max.Power consumption | KW | 9.75 | 20.2 | 26.2 | 38.2 |  | 冷凝器Condenser | 形式Type |  | 銅管套翹片式 Finened Tubes
整機參考尺寸 | Size(LxWxH) | MM | 820*350*700 | 1100*400*950 | 1150*420*1000 | 1300*450*1100 |  |  | 空氣流量Air Flow | m³/h | 2260 | 4500 | 4500 | 5500 | 9000 | 11000 | 11000 | 15000 | 24000 | 40000 | 48000 | 54000
以上規格如有變更，恕不另行通知，特殊規格可另行設計。The specifications above are subject to changes without notice,Some specifications may be customized | [8 empty] | 風機功率Fan Power | KW | 0.15 | 0.15*2 | 0.15*2 | 0.19*2 | 0.42*2 | 0.55*2 | 0.55*2 | 0.8*2 | 0.85*2 | 0.85*3 | 1.05*3 | 1.2*3
斷路器（總閘） |  |  | 3P/25A | 3P/50A | 3P/63A | 3P/80A |  | 蒸發器Evaporator | 形式Type |  | 水箱盤管式Submerged Coil Type 幹式殼管式Dry Shell And Tube Type 板式 Plate Type
[9 empty] | 進出管徑In/Out Pipe Size | INCH | 0.5 | 1 | 1 | 1 | 1.2 | 1.2 | 1.2 | 1.2 | 1.5 | 1.5 | 2 | 2
[8 empty] | 水箱容量 Tank Volume |  | L | 30 | 50 | 50 | 50 | 85 | 85 | 100 | 100 | 120 | 150 | 200 | 200
[8 empty] | 迴圈水配管 Pipc size |  | INCH | 0.75 | 1 | 1 | 1 | 1.2 | 1.2 | 1.2 | 1.2 | 1.5 | 1.5 | 2 | 2
[8 empty] | 整機參考尺寸Outine Size | 長Length | mm | 850 | 1050 | 1050 | 1300 | 1510 | 1510 | 1600 | 1850 | 2200 | 2600 | 2400 | 2800
[9 empty] | 寬 Width | mm | 600 | 600 | 600 | 750 | 820 | 820 | 820 | 900 | 950 | 1100 | 1700 | 1700
[9 empty] | 高Height | mm | 1100 | 1150 | 1150 | 1450 | 1600 | 1600 | 1750 | 1850 | 2000 | 2000 | 2000 | 2100
以上規格如有變更，恕不另行通知，特殊規格可另行設計。The specifications above are subject to changes without notice,Some specifications may be customized
[8 empty] | 斷路器（總閘） |  |  | 2P/20A | 3P/25A | 3P/25A | 3P/25A | 3P/32A | 3P/32A | 3P/32A
#1鋼輪
展紗
#1冰輪
#2鋼輪
#3鋼輪
#4鋼輪
#5鋼輪
#1冷板
#6鋼輪
#2冷板
#2冰輪
#7鋼輪
#3冷板
覆膜輪

## 熱板
電熱棒： | 外徑11.9mm*長740mm 220V 728W | 1組3隻Y接 | (728W*3根)/380/√3= | 3.3183 | 1-1 | 13.2734 | 79.6402
[5 empty] | 1-2 | 13.2734
[5 empty] | 1-3 | 13.2734
[5 empty] | 1-4 | 13.2734
[5 empty] | 1-5 | 13.2734
[5 empty] | 1-6 | 13.2734
[5 empty] | 2-1 | 13.2734 | 59.7302
[5 empty] | 2-2 | 19.9101
[5 empty] | 2-3 | 13.2734
[5 empty] | 2-4 | 13.2734