## BOM
項次 | 品名 | 規格型號 | 填寫 日期 | 單設備 用量 | 廠牌 | 備註 | 狀態
1 | V90 3.5KW 驅動器 PN型 | 6SL3210-5FE13-5UF0 | 2022-05-03 | 18 | 西門子 | 碳紗牽引*1/第1.5.6.7熱壓輪*4/牽引膠輪*1/膠膜放捲*4/離型紙收捲*3/PE覆膜*1/耳料牽引*1/成品收捲*2/成品收捲大翻轉*1
2 | V90 2.0KW 驅動器 PN型 | 6SL3210-5FE12-0UF0 | 2022-05-03 | 6 | 西門子 | 第2.3.4熱壓輪*6
3 | V90 1.5KW 驅動器 PN型 | 6SL3210-5FE11-5UF0 | 2022-05-03 | 19 | 西門子 | 碳紗牽引升降*2/第1.2.3.4.5.6.7熱壓輪升降*14/牽引膠輪升降*1/PE膜覆膜輪升降*2
4 | V90 1.0KW 驅動器 PN型 | 6SL3210-5FE11-0UF0 | 2022-05-03 | 4 | 西門子 | PE覆膜收捲*4
5 | V90 0.75KW 驅動器 PN型 | 6SL3210-5FE10-8UF0 | 2022-05-03 | 4 | 西門子 | 整紗小鋼輪升降*4
6 | 安装导轨 S7-1500 导轨，245 mm | 6ES7590-1AC40-0AA0 | 2022-05-03 | 1 | 西門子
7 | 负载电源 PM 70W，120/230 V AC，24 V DC，3 A | 6EP1332-4BA00 | 2022-05-03 | 1 | 西門子
8 | CPU 1517-3 PN/DP | 6ES7517-3AP00-0AB0 | 2022-05-03 | 1 | 西門子
9 | IM 155-6 PN ST，带服务器模块，带总线适配器 2xRJ45 (6ES7193-6AR00-0AA0) | 6ES7155-6AA01-0BN0 | 2022-05-03 | 6 | 西門子
10 | DI 16x24VDC ST | 6ES7131-6BH01-0BA0 | 2022-05-03 | 23 | 西門子
11 | BU A0 型，16 个直插式端子，10 个 AUX，2 个单独馈电端子（数字量/模拟量，最高 24VDC/10A） | 6ES7193-6BP20-0DA0 | 2022-05-03 | 27 | 西門子
12 | BU A0 型，16 个直插式端子，10 个 AUX，通过跳线连接 2 个馈电端子（数字量/模拟量，最高 24VDC/10A） | 6ES7193-6BP20-0BA0 | 2022-05-03 | 35 | 西門子
13 | DQ 16x24VDC/0.5A ST | 6ES7132-6BH01-0BA0 | 2022-05-03 | 16 | 西門子
14 | AI Energy Meter 480VAC ST | 6ES7134-6PA01-0BU0 | 2022-05-03 | 1 | 西門子
15 | BU D0 型，BU20-P12+A0+0B | 6ES7193-6BP00-0DU0 | 2022-05-03 | 1 | 西門子 | 多功能電表用端子座
16 | AI 2xU/I 2/4 线制 HF | 6ES7134-6HB00-0CA1 | 2022-05-03 | 19 | 西門子
17 | AQ 4xU/I ST | 6ES7135-6HD00-0BA1 | 2022-05-03 | 2 | 西門子
18 | CM PtP（空闲端口，3964R，USS，Modbus RTU） | 6ES7137-6AA00-0BA0 | 2022-05-03 | 1 | 西門子
19 | TM PosInput 1 | 6ES7138-6BA01-0BA0 | 2022-05-03 | 1 | 西門子
20 | 存储卡，256 MB | 6ES7954-8LL03-0AA0 | 2022-05-03 | 1 | 西門子
21 | 35 mm DIN 导轨，长度：483 mm，用于 19" 机柜 | 6ES5710-8MA11 | 2022-05-03 | 6 | 西門子
22 | TP1500 Comfort | 6AV2124-0QC02-0AX1 | 2022-05-03 | 1 | 西門子
23 | 煞車電阻3.5KW用 | SMRH1520W420Ω | 2022-05-03 | 4 | 西門子 | #1上樹脂膜放卷 #1下樹脂膜放卷 #2上樹脂膜放卷 #2下樹脂膜放卷
24 | IE FC RJ45 PLUG 180 2X2 | 6GK1901-1BB10-2AA0 | 2022-05-03 | 142 | 西門子
25 | 8Port HUB，SCALANCE XB008 | 6GK5008-0BA00-1AB2 | 2022-05-03 | 3 | 西門子
26 | 5Port HUB，SCALANCE XB005 | 6GK5005-0BA00-1AB2 | 2022-05-03 | 2 | 西門子
27
28
29
30
31
32 | 待確認
33 | SIMATIC WINCC AUDIT FOR SIMATIC PANELS OPION F | 6AV2107-0RP00-0BB0 |  | 1 | 西門子 | 西門子人機 操作授權碼
34 | USB 3.0 隨身碟 32GB | SDCZ600-032G-G35 |  | 1 | SanDisk | HMI紀錄操作履歷 (創見32G)
35
36 | 2022.05.27新增
37 | DQ 16x24VDC/0.5A ST | 6ES7132-6BH01-0BA0 | 2022-05-27 09:36 | 1 | 西門子 | RM01新增
38 | BU A0 型，16 个直插式端子，10 个 AUX，通过跳线连接 2 个馈电端子（数字量/模拟量，最高 24VDC/10A） | 6ES7193-6BP20-0BA0 | 2022-05-27 09:36 | 1 | 西門子 | RM01新增
39 | 迴路保護器 | BHA31D1 1P-1A | 2022-05-27 09:36 | 2 | 士電
40 | 迴路保護器 | BHA32C1 2P-1A | 2022-05-27 09:36 | 1 | 士電
41 | 迴路保護器 | BHA32C4 2P-4A | 2022-05-27 09:36 | 5 | 士電
42 | 迴路保護器 | BHA32C6 2P-6A | 2022-05-27 09:36 | 3 | 士電
43 | 迴路保護器 | BHA32C10 2P-10A | 2022-05-27 09:36 | 2 | 士電
44 | 迴路保護器 | BHA32C16 2P-16A | 2022-05-27 09:36 | 4 | 士電
45 | 迴路保護器 | BHA32C25 2P-25A | 2022-05-27 09:36 | 2 | 士電
46 | 迴路保護器 | BHA32D1 2P-1A | 2022-05-27 09:36 | 4 | 士電
47 | 迴路保護器 | BHA32D2 2P-2A | 2022-05-27 09:36 | 2 | 士電
48 | 迴路保護器 | BHA32D3 2P-3A | 2022-05-27 09:36 | 5 | 士電
49 | 迴路保護器 | BHA32D5 2P-5A | 2022-05-27 09:36 | 4 | 士電
50 | 迴路保護器 | BHA32D6 2P-6A | 2022-05-27 09:36 | 7 | 士電
51 | 迴路保護器 | BHA32D16 2P-16A | 2022-05-27 09:36 | 3 | 士電
52 | 迴路保護器 | BHA32D25 2P-25A | 2022-05-27 09:36 | 2 | 士電
53 | 迴路保護器 | BHA32D50 2P-50A | 2022-05-27 09:36 | 1 | 士電
54 | 迴路保護器 | BHA32D63 2P-63A | 2022-05-27 09:36 | 2 | 士電
55 | 迴路保護器 | BHA33D4 3P-4A | 2022-05-27 09:36 | 4 | 士電
56 | 迴路保護器 | BHA33D5 3P-5A | 2022-05-27 09:36 | 4 | 士電
57 | 迴路保護器 | BHA33D10 3P-10A | 2022-05-27 09:36 | 19 | 士電
58 | 迴路保護器 | BHA33D16 3P-16A | 2022-05-27 09:36 | 24 | 士電
59 | 迴路保護器 | BHA33D25 3P-25A | 2022-05-27 09:36 | 5 | 士電
60 | 迴路保護器 | BHA33D32 3P-32A | 2022-05-27 09:36 | 1 | 士電
61 | 迴路保護器 | BHA33D50 3P-50A | 2022-05-27 09:36 | 7 | 士電
62 | 迴路保護器 | BHA33D63 3P-63A | 2022-05-27 09:36 | 1 | 士電
63 | 無熔線斷路器 | NF50-CN 2P-20(含蓋)+TC50N 2P | 2022-05-27 09:36 | 1 | 士電
64 | 無熔線斷路器 | NF50-CN 2P-50(含蓋)+TC50N 2P | 2022-05-27 09:36 | 1 | 士電
65 | 無熔線斷路器 | NF100-CN 2P-75(含蓋)+TC100N 2P | 2022-05-27 09:36 | 1 | 士電
66 | 無熔線斷路器 | NF100-CN 4P-75(含蓋)+TC100N 4P | 2022-05-27 09:36 | 2 | 士電
67 | 無熔線斷路器 | NF100-CN 2P-100(含蓋)+TC100N 2P | 2022-05-27 09:36 | 1 | 士電
68 | 無熔線斷路器 | NF100-CN 4P-100(含蓋)+TC100N 4P | 2022-05-27 09:36 | 2 | 士電
69 | 無熔線斷路器 | NF250-CN 2P-175(含蓋)+TC250N 2P | 2022-05-27 09:36 | 1 | 士電
70 | 電磁接觸器 | S-P11(S)-220V(含蓋) | 2022-05-27 09:36 | 28 | 士電
71 | 電磁接觸器 | S-P16(S)-220V(含蓋) | 2022-05-27 09:36 | 24 | 士電
72 | 電磁接觸器 | S-P21(S)-220V(含蓋) | 2022-05-27 09:36 | 1 | 士電
73 | 電磁接觸器 | S-P25(S)-220V(含蓋) | 2022-05-27 09:36 | 5 | 士電
74 | 電磁接觸器 | S-P30T(S)-220V(含蓋) | 2022-05-27 09:36 | 1 | 士電
75 | 電磁接觸器 | S-P35T(S)-220V(含蓋) | 2022-05-27 09:36 | 1 | 士電
76 | 電磁接觸器 | S-P50T(S)-220V(含蓋) | 2022-05-27 09:36 | 7 | 士電
77 | 電磁接觸器 | S-P60T(S)-220V(含蓋) | 2022-05-27 09:36 | 2 | 士電
78 | 電磁接觸器 | S-P100T(S)-220V(含蓋) | 2022-05-27 09:36 | 1 | 士電
79 | 電磁接觸器 | S-P200T(S)-220V(含蓋) | 2022-05-27 09:36 | 1 | 士電
80 | 濾波器 | FN2010-60-24 | 2022-05-27 09:36 | 1 | schaffner
81 | 電源供應器 | LRS-150-24 | 2022-05-27 09:36 | 1 | 明緯
82 | 電源供應器 | LRS-600-24 | 2022-05-27 09:36 | 1 | 明緯
83 | 電源供應器 | RSP-1500-24 | 2022-05-27 09:36 | 1 | 明緯
84 | 電源供應器 | RSP-2400-24 | 2022-05-27 09:36 | 1 | 明緯
85 | 電源供應器 | RS-15-12 | 2022-05-27 09:36 | 2 | 明緯
86 | 電源供應器 | RS-15-5 | 2022-05-27 09:36 | 1 | 明緯
87 | 照光選擇綠開關 | R2SIS-2FE-1A-7LG | 2022-05-27 09:36 | 5 | 雷力
88 | 照光選擇綠開關 | R2SIS-3TB-2A-7LG | 2022-05-27 09:36 | 24 | 雷力
89 | 選擇綠開關 | R2SNS-3FE-2A-G | 2022-05-27 09:36 | 1 | 雷力 | 光柵警報
90 | 鑰匙二段開關 | R2SNK-2FE-2A-1 | 2022-05-27 09:36 | 1 | 雷力 | 人機電源
91 | 帶燈保險絲 (含座) | 220V-1A | 2022-05-27 09:36 | 4 | 市購 | FS-P3D1、FS-C12I4、FS-C33E4、FS-C42J4
92 | 帶燈保險絲 (含座) | 220V-2A | 2022-05-27 09:36 | 1 | 市購 | FS-C1C3
93 | 繼電器 | MY2NJ-24VDC | 2022-05-27 09:36 | 57 | 歐姆龍
94 | 繼電器座 | PYF-08A-E | 2022-05-27 09:36 | 57 | 歐姆龍
95 | 繼電器 | MY4NJ-24VDC | 2022-05-27 09:36 | 15 | 歐姆龍
96 | 繼電器座 | PYF-14A-E | 2022-05-27 09:36 | 15 | 歐姆龍
97 | 繼電器組 | G6B-4BND DC24V | 2022-05-27 09:36 | 5 | 歐姆龍
98 | 安全繼電器 | G9SB-301-D | 2022-05-27 09:36 | 1 | 歐姆龍 | SB-C8I0
99 | 警鈴 | EBL-4 | 2022-05-27 09:36 | 4 | 亦電
100 | 蜂鳴器 | EBL-3(A:連續聲) | 2022-05-27 09:36 | 1 | 亦電
101 | 警示燈(帶蜂鳴器) | TWRB-107R DC24V | 2022-05-27 09:36 | 1 | 天德
102 | 照光按鈕綠開關 | R2PIF-G-1A-220VAC | 2022-05-27 09:36 | 1 | 雷力 | LPBG-C1D3
103 | 照光按鈕紅開關 | R2PIF-R-1B-220VAC | 2022-05-27 09:36 | 1 | 雷力 | LPBR-C1D4
104 | 照光按鈕綠開關 | R2PIF-G-1A-24DC | 2022-05-27 09:36 | 58 | 雷力
105 | 照光按鈕紅開關 | R2PIF-R-1A-24DC | 2022-05-27 09:36 | 4 | 雷力
106 | 照光按鈕黃開關 | R2PIF-Y-1A-24DC | 2022-05-27 09:36 | 2 | 雷力
107 | 照光按鈕藍開關 | R2PIF-BL-1A-24DC | 2022-05-27 09:36 | 1 | 雷力 | LPBB-C6K1
108 | 指示燈 | R2LIF2LW-220VAC | 2022-05-27 09:36 | 1 | 雷力 | PLW-P1I2
109 | 日光燈 | 日光燈具(層板燈) 2尺 | 2022-05-27 09:36 | 6 | 市購 | 電控箱*2、中繼箱*4
110 | 日光燈 | TWG206 TL5-28W/865 | 2022-05-27 09:36 | 7 | 菲利浦 | 檢測平台*2+機台日光燈
111 | 緊急停止按鈕開關 | YW1B-V4E02R | 2022-05-27 09:36 | 34 | 和泉 | 2b接點不帶燈
112 | 4.3"人機介面 | PK2043-31ST | 2022-05-27 09:36 | 11 | 屏通 | 主控箱、升降
113 | 單相穩壓器 | 15KVA1φ穩壓器-220V 15% | 2022-05-27 09:36 | 1 | 欣錡 | VSL-P2G3
114 | 單相隔離變壓器 | 單相隔離 P-380/400V S-220V 15KVA(帶外罩) | 2022-05-27 09:36 | 1 |  | TR-P2F2
115 | 二連明插座 | 三孔二位 | 2022-05-27 09:36 | 4 | 市購 | SC-C52I1 SC-P11H8 SC-P41H8 SC-C1H8
116 | 變頻器 | VFD004S21A | 2022-05-27 09:36 | 1 | 台達 | 耳料
117 | 單切開關 | 10A-125V CS-520 | 2022-05-27 09:36 | 6 | 市購 | SW-P3G2 SW-P3G4 SW-P41G4 SW-P41G6 SW-P11G4 SW-P11G6
118 | AP 補助接點組 | AP-31-3a1b (4P上裝式) |  | 1 | 士電 | MC-C1D6
119 | 電子手搖輪 | RE46 A1CD5C | 2022-05-27 09:36 | 1 | TOSOKU | MPG-L65C3
120 | 接地銅牌 | TB-40P | 2022-05-27 09:36 | 1 | 亦電 | 電控箱
121 | 接地銅牌 | TB-30P | 2022-05-27 09:36 | 2 | 亦電 | 2F前中繼箱 2F後中繼箱
122 | 接地銅牌 | TB-10P | 2022-05-27 09:36 | 5 | 亦電 | 壓合區中繼箱 成品區中繼箱 主控台中繼箱 #1熱板 #2熱板
123 | ABS材質塑膠螺絲型接線盒 TYPE | ES-AG-202016(200*200*160mm) | 2022-05-27 09:36 | 1 | 市購 | 成品收卷中繼盒+鐵底板
124 | 文書軟體 | Microsoft Office 2019 | 2022-05-27 09:36 | 1 | 微軟
125 | 筆記型電腦 | Lenovo IdeaPad 330 15IKB 81DE00TJTW | 2022-05-27 09:36 | 1 | 聯想
126 | USB網路卡 | RJ45 100Mbps | 2022-05-27 09:36 | 1 |  | 筆記型電腦使用
127 | 張力檢知信號放大器 | LC-AMP 01A SKT | 2022-05-27 09:36 | 12 | 紹凱 | 收放卷 + S型 (與市購件合買)
128 | EMI抑制磁環 | φ23x6x14mm Ni-Zn鎳鋅磁珠 | 2022-05-27 09:36 | 16 | 廣華 | 1. 廣華商城產品編號: T-230614 2.用於驅動器電源輸入
129 | AP 補助接點組 | AP-20-2a (2P上裝式) | 2022-05-27 09:36 | 51 | 士電 | 伺服MC
130
131 | 2022.06.06新增
132 | SCR電力調整器 | W5ZZ4V030-24C(380V) | 2022-06-06 | 10 | 矽品 | #1熱板 #2熱板
133 | 溫控器 | CB400FD10-8*AN-5N | 2022-06-06 | 10 | RKC | #1熱板 #2熱板
134 | 比流器 | CL-90CT | 2022-06-06 | 3 |  | 800/5A~1200/5A
135 | 無熔線斷路器 | NF100-CN 3P-75(含蓋)+TC100N 3P | 2022-06-06 | 2 | 士電
136 | 無熔線斷路器 | NF100-CN 3P-100(含蓋)+TC100N 3P | 2022-06-06 | 2 | 士電
137 | 空氣斷路器 | BA2000-H 4P 1000A 85KVA 固定式 | 2022-06-06 | 1 | 士電
138 | 電磁接觸器 | S-P80T(S)-220V(含蓋) | 2022-06-06 | 1 | 士電
139
140
141
142
143
144 | 2022.06.08新增
145 | 照光按鈕綠開關 | R2PIF-G-1A-24DC | 2022-06-08 | 4 | 雷力 | 上膠膜放卷張力手/自動切換開關改按鈕(包含一樓)
146 | CM PtP（空闲端口，3964R，USS，Modbus RTU） | 6ES7137-6AA00-0BA0 | 2022-06-08 | 1 | 西門子 | 輔機獨立
147 | BU A0 型，16 个直插式端子，10 个 AUX，通过跳线连接 2 个馈电端子（数字量/模拟量，最高 24VDC/10A） | 6ES7193-6BP20-0BA0 | 2022-06-08 | 1 | 西門子
148 | 電源供應器 | LRS-150-24 | 2022-06-08 | 1 | 明緯
149 | 電源供應器 | LRS-450-24 | 2022-06-08 | 1 | 明緯
150 | 電源供應器 | LRS-600-24 | 2022-06-08 | 1 | 明緯
151 | 電源供應器 | RSP-750-24 | 2022-06-08 | 1 | 明緯
152 | 電源供應器 | RSP-1500-24 | 2022-06-08 | 2 | 明緯
153 | 電源供應器 | RS-15-5 | 2022-06-08 | 1 | 明緯
154 | 迴路保護器 | BHA32D40 2P-40A | 2022-06-08 | 1 | 士電
155 | 無熔線斷路器 | NF50-CN 2P-20(含蓋)+TC50N 2P | 2022-06-08 | 1 | 士電
156 | 無熔線斷路器 | NF50-CN 2P-30(含蓋)+TC50N 2P | 2022-06-08 | 1 | 士電
157 | 無熔線斷路器 | NF100-CN 2P-60(含蓋)+TC100N 2P | 2022-06-08 | 1 | 士電
158 | 電磁接觸器 | S-P21(S)-220V(含蓋) | 2022-06-08 | 1 | 士電
159 | 電磁接觸器 | S-P30T(S)-220V(含蓋) | 2022-06-08 | 1 | 士電
160 | 電磁接觸器 | S-P16(S)-220V(含蓋) | 2022-06-08 | 1 | 士電
161 | 電磁接觸器 | S-P25(S)-220V(含蓋) | 2022-06-08 | 1 | 士電
162 | 電磁接觸器 | S-P60T(S)-220V(含蓋) | 2022-06-08 | 1 | 士電
163
164
165
166
167 | 2022.06.09新增
168 | 端子台 | ETB-100A 2P | 2022-06-10 | 1 | 亦電 | 單相隔離穩壓器二次測
169 | 迴路保護器 | BHA31D25 1P-25A | 2022-06-10 | 1 | 士電
170 | 迴路保護器 | BHA32D10 2P-10A | 2022-06-10 | 1 | 士電
171 | 迴路保護器 | BHA32D16 2P-16A | 2022-06-10 | 2 | 士電
172 | 無熔線斷路器 | NF250-CN 2P-125(含蓋)+TC250N 2P | 2022-06-10 | 1 | 士電
173 | 電磁接觸器 | S-P125T(S)-220V(含蓋) | 2022-06-10 | 1 | 士電
174 | 2022.06.10新增
175 | 漏電斷路器 | NV800-RN 4P-800(100.300.500切換)延遲型(含蓋)+TC800N 4P | 2022-06-10 | 1 | 士電
176 | 電源供應器 | LRS-600-24 | 2022-06-10 | 1 | 明緯 | RM04伺服控制電源
177 | 電源供應器 | ADS750-24S | 2022-06-10 | 1 | 艾可 | RM01伺服控制電源
178
179 | 2022.06.14新增
180 | 迴路保護器 | BHA32D10 2P-10A | 2022-06-14 | 4 | 士電
181 | 繼電器 | MY2NJ-24VDC | 2022-06-14 | 2 | 歐姆龍 | RM01、RM04驅動器控制電源
182 | 繼電器座 | PYF-08A-E | 2022-06-14 | 2 | 歐姆龍 | RM01、RM04驅動器控制電源
183 | 動力櫃銅排 | 800A 動力銅排(含墊高部分/鎖固螺絲) | 2022-06-14 | 1 | 昱鋠
184
185 | 2022.06.16新增
186 | 歐規接頭 CN-CS系列-10P(母接頭) | 1407729 | 2022-06-16 | 6 | 非尼克斯 | RM03*3,RM05*1,RM01*1,RM04*1
187 | 歐規接頭 CN-CS系列-10P(公插頭) | 1407730 | 2022-06-16 | 6 | 非尼克斯
188 | 歐規接頭 CN-CS系列-10P(埋入型底座 ) | 1411322 | 2022-06-16 | 6 | 非尼克斯
189 | 歐規接頭 CN-CS系列-10P(側邊出線 ) | 1412595 | 2022-06-16 | 6 | 非尼克斯
190 | 歐規接頭 CN-CS系列-16P(母接頭) | 1407731 | 2022-06-16 | 9 | 非尼克斯 | RM01*3,RM02*4,RM03*1,RM04*1
191 | 歐規接頭 CN-CS系列-16P(公插頭) | 1407732 | 2022-06-16 | 9 | 非尼克斯
192 | 歐規接頭 CN-CS系列-16P(埋入型底座 ) | 1411327 | 2022-06-16 | 9 | 非尼克斯
193 | 歐規接頭 CN-CS系列-16P(側邊出線 ) | 1412652 | 2022-06-16 | 9 | 非尼克斯
194 | 歐規接頭 CN-CS系列-24P(母接頭) | 1407735 | 2022-06-16 | 21 | 非尼克斯 | RM01*6,RM02*5,RM03*6,RM04*3
195 | 歐規接頭 CN-CS系列-24P(公插頭) | 1407736 | 2022-06-16 | 21 | 非尼克斯
196 | 歐規接頭 CN-CS系列-24P(埋入型底座 ) | 1411331 | 2022-06-16 | 21 | 非尼克斯
197 | 歐規接頭 CN-CS系列-24P(側邊出線 ) | 1412753 | 2022-06-16 | 21 | 非尼克斯
198
199 | 2022.06.21 新增
200 | Profinet 通訊線 * 440米 | 6XV1840-2AU10 | 2022-06-21 | 1 | 西門子 | 需求總長:440米
201 | V90 絕對型編碼線 10M | 6FX3002-2DB10-1BA0-RY | 2022-06-21 | 11 | 西門子
202 | V90 絕對型編碼線 15M | 6FX3002-2DB10-1BF0-RY | 2022-06-21 | 7 | 西門子
203 | V90 絕對型編碼線 20M | 6FX3002-2DB10-1CA0-RY | 2022-06-21 | 9 | 西門子
204 | V90 絕對型編碼線 25M | 6FX3002-2DB10-1CF0-RY | 2022-06-21 | 8 | 西門子
205 | V90 絕對型編碼線 30M | 6FX3002-2DB10-1DA0-RY | 2022-06-21 | 12 | 西門子
206 | V90 絕對型編碼線 35M | 6FX3002-2DB10-1DF0-RY | 2022-06-21 | 4 | 西門子
207 | V90 動力線 10M | 6FX3002-5CL02-1BA0-RY | 2022-06-21 | 6 | 西門子 | DRV01、02、03、04、42、43
208 | V90 動力線 15M | 6FX3002-5CL02-1CA0-RY | 2022-06-21 | 2 | 西門子 | DRV44、45
209 | V90 動力線 10M | 6FX3002-5CL12-1BA0-RY | 2022-06-21 | 5 | 西門子 | DRV05、24、38、40、48
210 | V90 動力線 15M | 6FX3002-5CL12-1BF0-RY | 2022-06-21 | 5 | 西門子 | DRV06、22、47、49、51
211 | V90 動力線 20M | 6FX3002-5CL12-1CA0-RY | 2022-06-21 | 9 | 西門子 | DRV19、21、23、35、36、37、41、46、50
212 | V90 動力線 25M | 6FX3002-5CL12-1CF0-RY | 2022-06-21 | 8 | 西門子 | DRV13、15、17、18、20、33、34、39
213 | V90 動力線 30M | 6FX3002-5CL12-1DA0-RY | 2022-06-21 | 12 | 西門子 | DRV09、11、12、14、16、26、27、28、29、30、31、32
214 | V90 動力線 35M | 6FX3002-5CL12-1DF0-RY | 2022-06-21 | 4 | 西門子 | DRV07、08、10、25
215 | V90 剎車線 10M | 6FX3002-5BL03-1BA0-RY | 2022-06-21 | 5 | 西門子
216 | V90 剎車線 15M | 6FX3002-5BL03-1BF0-RY | 2022-06-21 | 3 | 西門子
217 | V90 剎車線 20M | 6FX3002-5BL03-1CA0-RY | 2022-06-21 | 3 | 西門子
218 | V90 剎車線 25M | 6FX3002-5BL03-1CF0-RY | 2022-06-21 | 5 | 西門子
219 | V90 剎車線 30M | 6FX3002-5BL03-1DA0-RY | 2022-06-21 | 5 | 西門子
220 | V90 剎車線 35M | 6FX3002-5BL03-1DF0-RY | 2022-06-21 | 3 | 西門子
221
222
223
224
225
226
227
228
229
230
231
232
233
234
235
236
237
238
239
240
241
242
243
244
245
246 | [7 empty] | 聖豐
247 | [7 empty] | 聖豐
248 | [7 empty] | 聖豐
249
250
251
252
253
254
255
256
257
258
259
260
261
262
263
264
265
266
267
268
269
270
271
272
273
274
275
276
277
278
279
280
281
282
283
284
285
286
287
288
289
290
291
292
293
294
295
296
297
298
299
300
301
302
303
304
305
306
307
308
309
310
311
312
313
314
315
316
317
318
319
320
321
322
323
324
325
326
327
328
329
330
331
332
333
334
335
336
337
338
339
340
341
342
343
344
345
346
347
348
349
350
351
352
353
354
355
356
357
358
359
360
361
362
363
364
365
366
367
368
369
370
371
372
373
374
375
376
377
378
379
380
381
382
383
384
385
386
387
388
389
390
391
392
393
394
395
396
397
398
399
400
401
402
403
404
405
406
407
408
409
410
411
412
413
414
415
416
417
418
419
420
421
422
423
424
425
426
427
428
429
430
431
432
433
434
435
436
437
438
439
440
441
442
443
444
445
446
447
448
449
450
451
452
453
454
455
456
457
458
459
460
461
462
463
464
465
466
467
468
469
470
471
472
473
474
475
476
477
478
479
480
481
482
483
484
485
486
487
488
489
490
491
492
493
494
495
496
497
498
499
500
501
502
503
504
505
506
507
508
509
510
511
512
513
514
515
516
517
518
519
520
521
522
523
524
525
526
527
528
529
530
531
532
533
534
535
536
537
538
539
540
541
542
543
544
545
546
547
548
549
550
551
552
553
554
555
556
557
558
559
560
561
562
563
564
565
566
567
568
569
570
571
572
573
574
575
576
577
578
579
580
581
582
583
584
585
586
587
588
589
590
591
592
593
594
595
596
597
598
599
600
601
602
603
604
605
606
607
608
609
610
611
612
613
614
615
616
617
618
619
620
621
622
623
624
625
626
627
628
629
630
631
632
633
634
635
636
637
638
639
640
641
642
643
644
645
646
647
648
649
650
651
652
653
654
655
656
657
658
659
660
661
662
663
664
665
666
667
668
669
670
671
672
673
674
675
676
677
678
679
680
681
682
683
684
685
686
687
688
689
690
691
692
693
694
695
696
697
698
699
700
701
702
703
704
705
706
707
708
709
710
711
712
713
714
715
716
717
718
719
720
721
722
723
724
725
726
727
728
729
730
731
732
733
734
735
736
737
738
739
740
741
742
743
744
745
746
747
748
749
750
751
752
753
754
755
756
757
758
759
760
761
762
763
764
765
766
767
768
769
770
771
772
773
774
775
776
777
778

## BOM (紀錄)
項次 | 品名 | 規格型號 | 填寫 日期 | 單設備 用量 | 廠牌 | 備註 | 狀態
1 | V90 3.5KW 驅動器 PN型 | 6SL3210-5FE13-5UF0 | 2022-05-03 | 18 | 西門子 | 碳紗牽引*1/第1.5.6.7熱壓輪*4/牽引膠輪*1/膠膜放捲*4/離型紙收捲*3/PE覆膜*1/耳料牽引*1/成品收捲*2/成品收捲大翻轉*1
2 | V90 2.0KW 驅動器 PN型 | 6SL3210-5FE12-0UF0 | 2022-05-03 | 6 | 西門子 | 第2.3.4熱壓輪*6
3 | V90 1.5KW 驅動器 PN型 | 6SL3210-5FE11-5UF0 | 2022-05-03 | 19 | 西門子 | 碳紗牽引升降*2/第1.2.3.4.5.6.7熱壓輪升降*14/牽引膠輪升降*1/PE膜覆膜輪升降*2
4 | V90 1.0KW 驅動器 PN型 | 6SL3210-5FE11-0UF0 | 2022-05-03 | 4 | 西門子 | PE覆膜收捲*4
5 | V90 0.75KW 驅動器 PN型 | 6SL3210-5FE10-8UF0 | 2022-05-03 | 4 | 西門子 | 整紗小鋼輪升降*4
6 | 安装导轨 S7-1500 导轨，245 mm | 6ES7590-1AC40-0AA0 | 2022-05-03 | 1 | 西門子
7 | 负载电源 PM 70W，120/230 V AC，24 V DC，3 A | 6EP1332-4BA00 | 2022-05-03 | 1 | 西門子
8 | CPU 1517-3 PN/DP | 6ES7517-3AP00-0AB0 | 2022-05-03 | 1 | 西門子
9 | IM 155-6 PN ST，带服务器模块，带总线适配器 2xRJ45 (6ES7193-6AR00-0AA0) | 6ES7155-6AA01-0BN0 | 2022-05-03 | 6 | 西門子
10 | DI 16x24VDC ST | 6ES7131-6BH01-0BA0 | 2022-05-03 | 23 | 西門子
11 | BU A0 型，16 个直插式端子，10 个 AUX，2 个单独馈电端子（数字量/模拟量，最高 24VDC/10A） | 6ES7193-6BP20-0DA0 | 2022-05-03 | 27 | 西門子
12 | BU A0 型，16 个直插式端子，10 个 AUX，通过跳线连接 2 个馈电端子（数字量/模拟量，最高 24VDC/10A） | 6ES7193-6BP20-0BA0 | 2022-05-03 | 35 | 西門子
13 | DQ 16x24VDC/0.5A ST | 6ES7132-6BH01-0BA0 | 2022-05-03 | 16 | 西門子
14 | AI Energy Meter 480VAC ST | 6ES7134-6PA01-0BU0 | 2022-05-03 | 1 | 西門子
15 | BU D0 型，BU20-P12+A0+0B | 6ES7193-6BP00-0DU0 | 2022-05-03 | 1 | 西門子
16 | AI 2xU/I 2/4 线制 HF | 6ES7134-6HB00-0CA1 | 2022-05-03 | 19 | 西門子
17 | AQ 4xU/I ST | 6ES7135-6HD00-0BA1 | 2022-05-03 | 2 | 西門子
18 | CM PtP（空闲端口，3964R，USS，Modbus RTU） | 6ES7137-6AA00-0BA0 | 2022-05-03 | 1 | 西門子
19 | TM PosInput 1 | 6ES7138-6BA01-0BA0 | 2022-05-03 | 1 | 西門子
20 | 存储卡，256 MB | 6ES7954-8LL03-0AA0 | 2022-05-03 | 1 | 西門子
21 | 35 mm DIN 导轨，长度：483 mm，用于 19" 机柜 | 6ES5710-8MA11 | 2022-05-03 | 6 | 西門子
22 | TP1500 Comfort | 6AV2124-0QC02-0AX1 | 2022-05-03 | 1 | 西門子
23 | 煞車電阻3.5KW用 | SMRH1520W420Ω | 2022-05-03 | 4 | 西門子 | #1上樹脂膜放卷 #1下樹脂膜放卷 #2上樹脂膜放卷 #2下樹脂膜放卷
24 | IE FC RJ45 PLUG 180 2X2 | 6GK1901-1BB10-2AA0 | 2022-05-03 | 142 | 西門子
25 | 8Port HUB，SCALANCE XB008 | 6GK5008-0BA00-1AB2 | 2022-05-03 | 3 | 西門子
26 | 5Port HUB，SCALANCE XB005 | 6GK5005-0BA00-1AB2 | 2022-05-03 | 2 | 西門子
27
28
29
30
31
32
33
34
35
36
37
38
39
40
41
42
43
44
45
46
47
48
49
50
51
52
53
54
55
56
57
58
59
60
61
62
63
64
65
66
67
68
69
70
71
72
73
74
75
76
77
78
79
80
81
82
83
84
85
86
87
88
89
90
91
92
93
94
95
96
97
98
99
100
101
102
103
104
105
106
107
108
109
110
111
112
113
114
115
116
117
118
119
120
121
122
123
124
125
126
127
128
129
130
131
132
133
134
135
136
137
138
139
140
141
142
143
144
145
146
147
148
149
150
151
152
153
154
155
156
157
158
159
160
161
162
163
164
165
166
167
168
169
170
171
172
173
174
175
176
177
178
179
180
181
182
183
184
185
186
187
188
189
190
191
192
193
194
195
196
197
198
199
200
201
202
203
204
205
206
207
208
209
210
211
212
213
214
215
216
217
218
219
220
221
222
223
224
225
226
227
228
229
230
231
232
233
234
235
236
237
238
239
240
241
242
243
244
245
246
247
248
249
250
251
252
253
254
255
256
257
258
259
260
261
262
263
264
265
266
267
268
269
270
271
272
273
274
275
276
277
278
279
280
281
282
283
284
285
286
287
288
289
290
291
292
293
294
295
296
297
298
299
300
301
302
303
304
305
306
307
308
309
310
311
312
313
314
315
316
317
318
319
320
321
322
323
324
325
326
327
328
329
330
331
332
333
334
335
336
337
338
339
340
341
342
343
344
345
346
347
348
349
350
351
352
353
354
355
356
357
358
359
360
361
362
363
364
365
366
367
368
369
370
371
372
373
374
375
376
377
378
379
380
381
382
383
384
385
386
387
388
389
390
391
392
393
394
395
396
397
398
399
400
401
402
403
404
405
406
407
408
409
410
411
412
413
414
415
416
417
418
419
420
421
422
423
424
425
426
427
428
429
430
431
432
433
434
435
436
437
438
439
440
441
442
443
444
445
446
447
448
449
450
451
452
453
454
455
456
457
458
459
460
461
462
463
464
465
466
467
468
469
470
471
472
473
474
475
476
477
478
479
480
481
482
483
484
485
486
487
488
489
490
491
492
493
494
495
496
497
498
499
500
501
502
503
504
505
506
507
508
509
510
511
512
513
514
515
516
517
518
519
520
521
522
523
524
525
526
527
528
529
530
531
532
533
534
535
536
537
538
539
540
541
542
543
544
545
546
547
548
549
550
551
552
553
554
555
556
557
558
559
560
561
562
563
564
565
566
567
568
569
570
571
572
573
574
575
576
577
578
579
580
581
582
583
584
585
586
587
588
589
590
591
592
593
594
595
596
597
598
599
600
601
602
603
604
605
606
607
608
609
610
611
612
613
614
615
616
617
618
619
620
621
622
623
624
625
626
627
628
629
630
631
632
633
634
635
636
637
638
639
640
641
642
643
644
645
646
647
648
649
650
651
652
653
654
655
656
657
658
659
660
661
662
663
664
665
666
667
668
669
670
671
672
673
674
675
676
677
678
679
680
681
682
683
684
685
686
687
688
689
690
691
692
693
694
695
696
697
698
699
700
701
702
703
704
705
706
707
708
709
710
711
712
713
714
715
716
717
718
719
720
721
722
723
724
725
726
727
728
729
730
731
732
733
734
735
736
737
738
739
740
741
742
743
744
745
746
747
748
749
750
751
752
753
754
755
756
757
758
759
760
761
762
763
764
765
766
767
768
769
770
771
772
773
774
775
776
777
778